## Air
name | dry air at 15℃, 101.325kPa with 450ppm CO2 content
reference | https://refractiveindex.info/?shelf=other&book=air&page=Ciddor
unit | Wavelength [nm] | Refractive index [-]
tag | wl | n
0 | 230 | 1.0003
1 | 244.6 | 1.0003
2 | 259.2 | 1.0003
3 | 273.8 | 1.0003
4 | 288.4 | 1.0003
5 | 303 | 1.0003
6 | 317.6 | 1.0003
7 | 332.2 | 1.0003
8 | 346.8 | 1.0003
9 | 361.4 | 1.0003
10 | 376 | 1.0003
11 | 390.6 | 1.0003
12 | 405.2 | 1.0003
13 | 419.8 | 1.0003
14 | 434.4 | 1.0003
15 | 449 | 1.0003
16 | 463.6 | 1.0003
17 | 478.2 | 1.0003
18 | 492.8 | 1.0003
19 | 507.4 | 1.0003
20 | 522 | 1.0003
21 | 536.6 | 1.0003
22 | 551.2 | 1.0003
23 | 565.8 | 1.0003
24 | 580.4 | 1.0003
25 | 595 | 1.0003
26 | 609.6 | 1.0003
27 | 624.2 | 1.0003
28 | 638.8 | 1.0003
29 | 653.4 | 1.0003
30 | 668 | 1.0003
31 | 682.6 | 1.0003
32 | 697.2 | 1.0003
33 | 711.8 | 1.0003
34 | 726.4 | 1.0003
35 | 741 | 1.0003
36 | 755.6 | 1.0003
37 | 770.2 | 1.0003
38 | 784.8 | 1.0003
39 | 799.4 | 1.0003
40 | 814 | 1.0003
41 | 828.6 | 1.0003
42 | 843.2 | 1.0003
43 | 857.8 | 1.0003
44 | 872.4 | 1.0003
45 | 887 | 1.0003
46 | 901.6 | 1.0003
47 | 916.2 | 1.0003
48 | 930.8 | 1.0003
49 | 945.4 | 1.0003
50 | 960 | 1.0003
51 | 974.6 | 1.0003
52 | 989.2 | 1.0003
53 | 1004 | 1.0003
54 | 1018 | 1.0003
55 | 1033 | 1.0003
56 | 1048 | 1.0003
57 | 1062 | 1.0003
58 | 1077 | 1.0003
59 | 1091 | 1.0003
60 | 1106 | 1.0003
61 | 1121 | 1.0003
62 | 1135 | 1.0003
63 | 1150 | 1.0003
64 | 1164 | 1.0003
65 | 1179 | 1.0003
66 | 1194 | 1.0003
67 | 1208 | 1.0003
68 | 1223 | 1.0003
69 | 1237 | 1.0003
70 | 1252 | 1.0003
71 | 1267 | 1.0003
72 | 1281 | 1.0003
73 | 1296 | 1.0003
74 | 1310 | 1.0003
75 | 1325 | 1.0003
76 | 1340 | 1.0003
77 | 1354 | 1.0003
78 | 1369 | 1.0003
79 | 1383 | 1.0003
80 | 1398 | 1.0003
81 | 1413 | 1.0003
82 | 1427 | 1.0003
83 | 1442 | 1.0003
84 | 1456 | 1.0003
85 | 1471 | 1.0003
86 | 1486 | 1.0003
87 | 1500 | 1.0003
88 | 1515 | 1.0003
89 | 1529 | 1.0003
90 | 1544 | 1.0003
91 | 1559 | 1.0003
92 | 1573 | 1.0003
93 | 1588 | 1.0003
94 | 1602 | 1.0003
95 | 1617 | 1.0003
96 | 1632 | 1.0003
97 | 1646 | 1.0003
98 | 1661 | 1.0003
99 | 1675 | 1.0003
100 | 1690 | 1.0003

## Water
name | Pure water
reference | http://www.npsg.uwaterloo.ca/data/blood.php |  | http://www.npsg.uwaterloo.ca/data/skin.php
unit | Wavelength [nm] | Refractive index [-] | Wavelength [nm] | Absorption coefficient [cm^-1]
tag | wl | n | wl | alpha
0 | 395 | 1.346 | 380 | 0.000113
1 | 400 | 1.345 | 385 | 9.4e-05
2 | 405 | 1.344 | 390 | 8.5e-05
3 | 410 | 1.343 | 395 | 8.1e-05
4 | 415 | 1.342 | 400 | 6.6e-05
5 | 420 | 1.341 | 405 | 5.3e-05
6 | 425 | 1.34 | 410 | 4.7e-05
7 | 430 | 1.339 | 415 | 4.4e-05
8 | 435 | 1.338 | 420 | 4.5e-05
9 | 440 | 1.338 | 425 | 4.8e-05
10 | 445 | 1.337 | 430 | 4.9e-05
11 | 450 | 1.336 | 435 | 5.3e-05
12 | 455 | 1.336 | 440 | 6.3e-05
13 | 460 | 1.335 | 445 | 7.5e-05
14 | 465 | 1.335 | 450 | 9.2e-05
15 | 470 | 1.334 | 455 | 9.6e-05
16 | 475 | 1.334 | 460 | 9.8e-05
17 | 480 | 1.334 | 465 | 0.000101
18 | 485 | 1.334 | 470 | 0.000106
19 | 490 | 1.333 | 475 | 0.000114
20 | 495 | 1.333 | 480 | 0.000127
21 | 500 | 1.333 | 485 | 0.000136
22 | 505 | 1.333 | 490 | 0.00015
23 | 510 | 1.333 | 495 | 0.000173
24 | 515 | 1.333 | 500 | 0.000204
25 | 520 | 1.333 | 505 | 0.000256
26 | 525 | 1.333 | 510 | 0.000325
27 | 530 | 1.333 | 515 | 0.000396
28 | 535 | 1.333 | 520 | 0.000409
29 | 540 | 1.333 | 525 | 0.000417
30 | 545 | 1.333 | 530 | 0.000434
31 | 550 | 1.333 | 535 | 0.000452
32 | 555 | 1.333 | 540 | 0.000474
33 | 560 | 1.333 | 545 | 0.000511
34 | 565 | 1.333 | 550 | 0.000565
35 | 570 | 1.333 | 555 | 0.000596
36 | 575 | 1.333 | 560 | 0.000619
37 | 580 | 1.333 | 565 | 0.000642
38 | 585 | 1.333 | 570 | 0.000695
39 | 590 | 1.333 | 575 | 0.000772
40 | 595 | 1.333 | 580 | 0.000896
41 | 600 | 1.333 | 585 | 0.0011
42 | 605 | 1.333 | 590 | 0.001351
43 | 610 | 1.333 | 595 | 0.001672
44 | 615 | 1.333 | 600 | 0.002224
45 | 620 | 1.332 | 605 | 0.002577
46 | 625 | 1.332 | 610 | 0.002644
47 | 630 | 1.332 | 615 | 0.002678
48 | 635 | 1.332 | 620 | 0.002755
49 | 640 | 1.332 | 625 | 0.002834
50 | 645 | 1.332 | 630 | 0.002916
51 | 650 | 1.332 | 635 | 0.003012
52 | 655 | 1.332 | 640 | 0.003108
53 | 660 | 1.332 | 645 | 0.00325
54 | 665 | 1.332 | 650 | 0.0034
55 | 670 | 1.332 | 655 | 0.00371
56 | 675 | 1.332 | 660 | 0.0041
57 | 680 | 1.332 | 665 | 0.00429
58 | 685 | 1.332 | 670 | 0.00439
59 | 690 | 1.332 | 675 | 0.00448
60 | 695 | 1.332 | 680 | 0.00465
61 | 700 | 1.332 | 685 | 0.00486
62 | 705 | 1.332 | 690 | 0.00516
63 | 710 | 1.332 | 695 | 0.00559
64 | 715 | 1.332 | 700 | 0.00624
65 | 720 | 1.332 | 705 | 0.00704
66 | 725 | 1.332 | 710 | 0.00827
67 | 730 | 1.332 | 715 | 0.01007
68 | 735 | 1.332 | 720 | 0.01231
69 | 740 | 1.332 | 725 | 0.01489
70 | 745 | 1.332 | 730 | 0.0238
71 | 750 | 1.332 | 735 | 0.02548
72 | 755 | 1.332 | 740 | 0.02716
73 | 760 | 1.331 | 745 | 0.0279
74 | 765 | 1.331 | 750 | 0.02765
75 | 770 | 1.331 | 755 | 0.02682
76 | 775 | 1.331 | 760 | 0.02586
77 | 780 | 1.331 | 765 | 0.02492
78 | 785 | 1.331 | 770 | 0.02405
79 | 790 | 1.331 | 775 | 0.02317
80 | 795 | 1.331 | 780 | 0.02238
81 | 800 | 1.331 | 785 | 0.02162
82 | 805 | 1.331 | 790 | 0.02088
83 | 810 | 1.331 | 795 | 0.02025
84 | 815 | 1.33 | 800 | 0.01963
85 | 820 | 1.33 | 805 | 0.01927
86 | 825 | 1.33 | 810 | 0.01933
87 | 830 | 1.33 | 815 | 0.0199
88 | 835 | 1.33 | 820 | 0.02409
89 | 840 | 1.33 | 825 | 0.02828
90 | 845 | 1.33 | 830 | 0.03193
91 | 850 | 1.33 | 835 | 0.03475
92 | 855 | 1.33 | 840 | 0.03757
93 | 860 | 1.33 | 845 | 0.03952
94 | 865 | 1.33 | 850 | 0.04089
95 | 870 | 1.33 | 855 | 0.04225
96 | 875 | 1.33 | 860 | 0.04436
97 | 880 | 1.33 | 865 | 0.04696
98 | 885 | 1.329 | 870 | 0.04956
99 | 890 | 1.329 | 875 | 0.05253
100 | 895 | 1.329 | 880 | 0.05575
101 | 900 | 1.329 | 885 | 0.05897
102 | 905 | 1.329 | 890 | 0.06266
103 | 910 | 1.329 | 895 | 0.06707
104 | 915 | 1.329 | 900 | 0.07147
105 | 920 | 1.329 | 905 | 0.07759
106 | 925 | 1.329 | 910 | 0.09053
107 | 930 | 1.329 | 915 | 0.1035
108 | 935 | 1.329 | 920 | 0.1164
109 | 940 | 1.329 | 925 | 0.1363
110 | 945 | 1.328 | 930 | 0.158
111 | 950 | 1.328 | 935 | 0.193
112 | 955 | 1.328 | 940 | 0.238
113 | 960 | 1.328 | 945 | 0.298
114 | 965 | 1.328 | 950 | 0.3667
115 | 970 | 1.328 | 955 | 0.4412
116 | 975 | 1.328 | 960 | 0.4827
117 | 980 | 1.328 | 965 | 0.5023
118 | 985 | 1.328 | 970 | 0.5106
119 | 990 | 1.328 | 975 | 0.502
120 | 995 | 1.328 | 980 | 0.4855
121 | 1000 | 1.328 | 985 | 0.469
122 | 1005 | 1.328 | 990 | 0.4425
123 | 1010 | 1.328 | 995 | 0.416
124 | 1015 | 1.328 | 1000 | 0.3835
125 | 1020 | 1.328 | 1005 | 0.351
126 | 1025 | 1.328 | 1010 | 0.318
127 | 1030 | 1.328 | 1015 | 0.285
128 | 1035 | 1.328 | 1020 | 0.2605
129 | 1040 | 1.328 | 1025 | 0.2359
130 | 1045 | 1.328 | 1030 | 0.2161
131 | 1050 | 1.328 | 1035 | 0.1975
132 | 1055 | 1.328 | 1040 | 0.1829
133 | 1060 | 1.328 | 1045 | 0.1711
134 | 1065 | 1.328 | 1050 | 0.1621
135 | 1070 | 1.328 | 1055 | 0.1574
136 | 1075 | 1.327 | 1060 | 0.1527
137 | 1080 | 1.327 | 1065 | 0.148
138 | 1085 | 1.327 | 1070 | 0.1533
139 | 1090 | 1.327 | 1075 | 0.1586
140 | 1095 | 1.327 | 1080 | 0.1639
141 | 1100 | 1.327 | 1085 | 0.1725
142 | 1105 | 1.327 | 1090 | 0.1833
143 | 1110 | 1.327 | 1095 | 0.1953
144 | 1115 | 1.327 | 1100 | 0.212
145 | 1120 | 1.327 | 1105 | 0.2287
146 | 1125 | 1.327 | 1110 | 0.26
147 | 1130 | 1.326 | 1115 | 0.295
148 | 1135 | 1.326 | 1120 | 0.3418
149 | 1140 | 1.326 | 1125 | 0.4355
150 | 1145 | 1.326 | 1130 | 0.5293
151 | 1150 | 1.326 | 1135 | 0.6778
152 | 1155 | 1.326 | 1140 | 0.8402
153 | 1160 | 1.326 | 1145 | 0.985
154 | 1165 | 1.326 | 1150 | 1.06
155 | 1170 | 1.326 | 1155 | 1.135
156 | 1175 | 1.326 | 1160 | 1.188
157 | 1180 | 1.325 | 1165 | 1.207
158 | 1185 | 1.325 | 1170 | 1.226
159 | 1190 | 1.325 | 1175 | 1.236
160 | 1195 | 1.325 | 1180 | 1.243
161 | 1200 | 1.325 | 1185 | 1.25
162 | 1205 | 1.325 | 1190 | 1.25
163 | 1210 | 1.325 | 1195 | 1.25
164 | 1215 | 1.325 | 1200 | 1.25
165 | 1220 | 1.325 | 1205 | 1.24
166 | 1225 | 1.325 | 1210 | 1.23
167 | 1230 | 1.325 | 1215 | 1.22
168 | 1235 | 1.325 | 1220 | 1.203
169 | 1240 | 1.325 | 1225 | 1.187
170 | 1245 | 1.325 | 1230 | 1.17
171 | 1250 | 1.325 | 1235 | 1.15
172 | 1255 | 1.324 | 1240 | 1.13
173 | 1260 | 1.324 | 1245 | 1.11
174 | 1265 | 1.324 | 1250 | 1.098
175 | 1270 | 1.324 | 1255 | 1.085
176 | 1275 | 1.324 | 1260 | 1.073
177 | 1280 | 1.324 | 1265 | 1.085
178 | 1285 | 1.324 | 1270 | 1.104
179 | 1290 | 1.324 | 1275 | 1.122
180 | 1295 | 1.324 | 1280 | 1.167
181 | 1300 | 1.324 | 1285 | 1.229
182 | 1305 | 1.324 | 1290 | 1.291
183 | 1310 | 1.324 | 1295 | 1.359
184 | 1315 | 1.324 | 1300 | 1.456
185 | 1320 | 1.323 | 1305 | 1.554
186 | 1325 | 1.323 | 1310 | 1.651
187 | 1330 | 1.323 | 1315 | 1.806
188 | 1335 | 1.323 | 1320 | 1.977
189 | 1340 | 1.323 | 1325 | 2.148
190 | 1345 | 1.323 | 1330 | 2.43
191 | 1350 | 1.323 | 1335 | 2.88
192 | 1355 | 1.323 | 1340 | 3.33
193 | 1360 | 1.323 | 1345 | 3.78
194 | 1365 | 1.323 | 1350 | 4.203
195 | 1370 | 1.323 | 1355 | 4.618
196 | 1375 | 1.322 | 1360 | 5.034
197 | 1380 | 1.322 | 1365 | 5.45
198 | 1385 | 1.322 | 1370 | 6.418
199 | 1390 | 1.322 | 1375 | 7.387
200 | 1395 | 1.322 | 1380 | 8.355
201 | 1400 | 1.322 | 1385 | 9.781
202 | 1405 | 1.322 | 1390 | 13.04
203 | 1410 | 1.322 | 1395 | 16.29
204 | 1415 | 1.321 | 1400 | 19.55
205 | 1420 | 1.321 | 1405 | 22.4
206 | 1425 | 1.321 | 1410 | 24.67
207 | 1430 | 1.321 | 1415 | 26.93
208 | 1435 | 1.321 | 1420 | 29.19
209 | 1440 | 1.321 | 1425 | 31.05
210 | 1445 | 1.321 | 1430 | 31.3
211 | 1450 | 1.321 | 1435 | 31.55
212 | 1455 | 1.321 | 1440 | 31.47
213 | 1460 | 1.321 | 1445 | 30.9
214 | 1465 | 1.321 | 1450 | 30.33
215 | 1470 | 1.321 | 1455 | 29.76
216 | 1475 | 1.321 | 1460 | 29.19
217 | 1480 | 1.32 | 1465 | 28.61
218 | 1485 | 1.32 | 1470 | 27.26
219 | 1490 | 1.32 | 1475 | 25.72
220 | 1495 | 1.32 | 1480 | 24.17
221 | 1500 | 1.32 | 1485 | 22.63
222 | 1505 | 1.32 | 1490 | 21.15
223 | 1510 | 1.32 | 1495 | 19.76
224 | 1515 | 1.32 | 1500 | 18.37
225 | 1520 | 1.32 | 1505 | 16.99
226 | 1525 | 1.319 | 1510 | 15.6
227 | 1530 | 1.319 | 1515 | 14.84
228 | 1535 | 1.319 | 1520 | 14.08
229 | 1540 | 1.319 | 1525 | 13.32
230 | 1545 | 1.319 | 1530 | 12.56
231 | 1550 | 1.319 | 1535 | 11.91
232 | 1555 | 1.319 | 1540 | 11.42
233 | 1560 | 1.319 | 1545 | 10.94
234 | 1565 | 1.319 | 1550 | 10.45
235 | 1570 | 1.319 | 1555 | 9.97
236 | 1575 | 1.318 | 1560 | 9.546
237 | 1580 | 1.318 | 1565 | 9.21
238 | 1585 | 1.318 | 1570 | 8.875
239 | 1590 | 1.318 | 1575 | 8.54
240 | 1595 | 1.318 | 1580 | 8.204
241 | 1600 | 1.318 | 1585 | 7.923
242 | 1605 | 1.318 | 1590 | 7.679
243 | 1610 | 1.318 | 1595 | 7.435
244 | 1615 | 1.318 | 1600 | 7.191
245 | 1620 | 1.318 | 1605 | 6.947
246 | 1625 | 1.317 | 1610 | 6.744
247 | 1630 | 1.317 | 1615 | 6.603
248 | 1635 | 1.317 | 1620 | 6.463
249 | 1640 | 1.317 | 1625 | 6.323
250 | 1645 | 1.317 | 1630 | 6.182
251 | 1650 | 1.316 | 1635 | 6.055
252 | 1655 | 1.316 | 1640 | 5.98
253 | 1660 | 1.316 | 1645 | 5.905
254 | 1665 | 1.316 | 1650 | 5.83
255 | 1670 | 1.316 | 1655 | 5.755
256 | 1675 | 1.316 | 1660 | 5.68
257 | 1680 | 1.315 | 1665 | 5.65
258 | 1685 | 1.315 | 1670 | 5.65
259 | 1690 | 1.315 | 1675 | 5.65
260 | 1695 | 1.315 | 1680 | 5.65
261 | 1700 | 1.315 | 1685 | 5.65
262 | 1705 | 1.314 | 1690 | 5.65
263 | 1710 | 1.314 | 1695 | 5.75
264 | 1715 | 1.314 | 1700 | 5.85
265 | 1720 | 1.314 | 1705 | 5.95
266 | 1725 | 1.314 | 1710 | 6.05
267 | 1730 | 1.314 | 1715 | 6.15
268 | 1735 | 1.314 | 1720 | 6.276
269 | 1740 | 1.314 | 1725 | 6.504
270 | 1745 | 1.314 | 1730 | 6.732
271 | 1750 | 1.314 | 1735 | 6.961
272 | 1755 | 1.314 | 1740 | 7.189
273 | 1760 | 1.314 | 1745 | 7.417
274 | 1765 | 1.314 | 1750 | 7.649
275 | 1770 | 1.314 | 1755 | 7.896
276 | 1775 | 1.313 | 1760 | 8.143
277 | 1780 | 1.313 | 1765 | 8.39
278 | 1785 | 1.313 | 1770 | 8.637
279 | 1790 | 1.312 | 1775 | 8.884
280 | 1795 | 1.312 | 1780 | 9.131
281 | 1800 | 1.312 | 1785 | 9.255
282 | 1805 | 1.312 | 1790 | 9.349
283 | 1810 | 1.312 | 1795 | 9.442
284 | 1815 | 1.312 | 1800 | 9.473
285 | 1820 | 1.312 | 1805 | 9.46
286 | 1825 | 1.312 | 1810 | 9.447
287 | 1830 | 1.312 | 1815 | 9.52
288 | 1835 | 1.311 | 1820 | 9.72
289 | 1840 | 1.311 | 1825 | 9.92
290 | 1845 | 1.311 | 1830 | 10.12
291 | 1850 | 1.311 | 1835 | 10.32
292 | 1855 | 1.311 | 1840 | 10.52
293 | 1860 | 1.311 | 1845 | 10.72
294 | 1865 | 1.31 | 1850 | 14.8
295 | 1870 | 1.31 | 1855 | 21.47
296 | 1875 | 1.31 | 1860 | 28.15
297 | 1880 | 1.31 | 1865 | 34.82
298 | 1885 | 1.31 | 1870 | 41.49
299 | 1890 | 1.31 | 1875 | 48.16
300 | 1895 | 1.31 | 1880 | 54.83
301 | 1900 | 1.31 | 1885 | 62.49
302 | 1905 | 1.31 | 1890 | 70.8
303 | 1910 | 1.309 | 1895 | 79.11
304 | 1915 | 1.309 | 1900 | 87.43
305 | 1920 | 1.309 | 1905 | 95.74
306 | 1925 | 1.309 | 1910 | 104.1
307 | 1930 | 1.309 | 1915 | 112.4
308 | 1935 | 1.308 | 1920 | 120.7
309 | 1940 | 1.308 | 1925 | 122.7
310 | 1945 | 1.308 | 1930 | 120.5
311 | 1950 | 1.307 | 1935 | 118.3
312 | 1955 | 1.307 | 1940 | 116.1
313 | 1960 | 1.307 | 1945 | 113.9
314 | 1965 | 1.307 | 1950 | 111.6
315 | 1970 | 1.306 | 1955 | 109.4
316 | 1975 | 1.306 | 1960 | 104.9
317 | 1980 | 1.306 | 1965 | 99.82
318 | 1985 | 1.306 | 1970 | 94.71
319 | 1990 | 1.306 | 1975 | 89.61
320 | 1995 | 1.306 | 1980 | 84.51
321 | 2000 | 1.306 | 1985 | 79.41
322 | 2005 | 1.306 | 1990 | 74.3
323 | 2010 | 1.306 | 1995 | 69.2
324 | 2015 | 1.306 | 2000 | 66.25
325 | 2020 | 1.306 | 2005 | 63.3
326 | 2025 | 1.305 | 2010 | 60.35
327 | 2030 | 1.305 | 2015 | 57.4
328 | 2035 | 1.305 | 2020 | 54.44
329 | 2040 | 1.305 | 2025 | 51.49
330 | 2045 | 1.305 | 2030 | 48.54
331 | 2050 | 1.304 | 2035 | 45.59
332 | 2055 | 1.304 | 2040 | 43.67
333 | 2060 | 1.304 | 2045 | 42
334 | 2065 | 1.304 | 2050 | 40.33
335 | 2070 | 1.303 | 2055 | 38.67
336 | 2075 | 1.303 | 2060 | 37
337 | 2080 | 1.303 | 2065 | 35.33
338 | 2085 | 1.303 | 2070 | 33.67
339 | 2090 | 1.302 | 2075 | 32
340 | 2095 | 1.302 | 2080 | 30.67
341 | 2100 | 1.302 | 2085 | 29.85
342 | 2105 | 1.302 | 2090 | 29.03
343 | 2110 | 1.302 | 2095 | 28.2
344 | 2115 | 1.301 | 2100 | 27.38
345 | 2120 | 1.301 | 2105 | 26.56
346 | 2125 | 1.301 | 2110 | 25.74
347 | 2130 | 1.301 | 2115 | 24.92
348 | 2135 | 1.3 | 2120 | 24.09
349 | 2140 | 1.3 | 2125 | 23.48
350 | 2145 | 1.3 | 2130 | 23.17
351 | 2150 | 1.299 | 2135 | 22.86
352 | 2155 | 1.299 | 2140 | 22.56
353 | 2160 | 1.298 | 2145 | 22.25
354 | 2165 | 1.298 | 2150 | 21.94
355 | 2170 | 1.298 | 2155 | 21.63
356 | 2175 | 1.297 | 2160 | 21.33
357 | 2180 | 1.297 | 2165 | 21.02
358 | 2185 | 1.297 | 2170 | 20.71
359 | 2190 | 1.296 | 2175 | 20.41
360 | 2195 | 1.296 | 2180 | 20.1
361 | 2200 | 1.296 | 2185 | 19.79
362 | 2205 | 1.295 | 2190 | 19.48
363 | 2210 | 1.295 | 2195 | 19.4
364 | 2215 | 1.295 | 2200 | 19.65
365 | 2220 | 1.294 | 2205 | 19.89
366 | 2225 | 1.294 | 2210 | 20.14
367 | 2230 | 1.294 | 2215 | 20.39
368 | 2235 | 1.294 | 2220 | 20.63
369 | 2240 | 1.293 | 2225 | 20.88
370 | 2245 | 1.293 | 2230 | 21.13
371 | 2250 | 1.293 | 2235 | 21.37
372 | 2255 | 1.292 | 2240 | 21.62
373 | 2260 | 1.292 | 2245 | 21.87
374 | 2265 | 1.291 | 2250 | 22.11
375 | 2270 | 1.291 | 2255 | 22.36
376 | 2275 | 1.29 | 2260 | 22.61
377 | 2280 | 1.29 | 2265 | 22.85
378 | 2285 | 1.289 | 2270 | 23.24
379 | 2290 | 1.289 | 2275 | 23.83
380 | 2295 | 1.288 | 2280 | 24.43
381 | 2300 | 1.287 | 2285 | 25.02
382 | 2305 | 1.287 | 2290 | 25.62
383 | 2310 | 1.286 | 2295 | 26.21
384 | 2315 | 1.286 | 2300 | 26.8
385 | 2320 | 1.285 | 2305 | 27.4
386 | 2325 | 1.285 | 2310 | 27.99
387 | 2330 | 1.284 | 2315 | 28.59
388 | 2335 | 1.284 | 2320 | 29.18
389 | 2340 | 1.283 | 2325 | 30.21
390 | 2345 | 1.283 | 2330 | 31.35
391 | 2350 | 1.283 | 2335 | 32.48
392 | 2355 | 1.282 | 2340 | 33.62
393 | 2360 | 1.282 | 2345 | 34.75
394 | 2365 | 1.282 | 2350 | 35.89
395 | 2370 | 1.281 | 2355 | 37.03
396 | 2375 | 1.281 | 2360 | 38.16
397 | 2380 | 1.281 | 2365 | 39.3
398 | 2385 | 1.28 | 2370 | 40.44
399 | 2390 | 1.28 | 2375 | 41.57
400 | 2395 | 1.28 | 2380 | 43.3
401 | 2400 | 1.279 | 2385 | 45.17
402 | 2405 | 1.279 | 2390 | 47.04
403 | 2410 | 1.278 | 2395 | 48.91
404 | 2415 | 1.278 | 2400 | 50.78
405 | 2420 | 1.277 | 2405 | 52.65
406 | 2425 | 1.277 | 2410 | 54.52
407 | 2430 | 1.276 | 2415 | 56.39
408 | 2435 | 1.276 | 2420 | 58.26
409 | 2440 | 1.275 | 2425 | 60.13
410 | 2445 | 1.275 | 2430 | 62
411 | 2450 | 1.274 | 2435 | 64.03
412 | 2455 | 1.274 | 2440 | 66.67
413 | 2460 | 1.273 | 2445 | 69.31
414 | 2465 | 1.272 | 2450 | 71.95
415 | 2470 | 1.272 | 2455 | 74.59
416 | 2475 | 1.271 | 2460 | 77.22
417 | 2480 | 1.27 | 2465 | 79.86
418 | 2485 | 1.269 | 2470 | 82.5
419 | 2490 | 1.269 | 2475 | 85.14
420 | 2495 | 1.268 | 2480 | 87.78
421 |  |  | 2485 | 90.42
422 |  |  | 2490 | 93.06
423 |  |  | 2495 | 95.7

## Glass
name | Borosilicate crown glass (SCHOTT N-BK7)
reference | https://refractiveindex.info/?shelf=glass&book=BK7&page=SCHOTT
unit | Wavelength [nm] | Refractive index [-] | Wavelength [nm] | Extinction coefficient [-] | Wavelength [nm] | Absorption coefficient [-]
tag | wl | n | wl | k | wl | alpha
0 | 300 | 1.5528 | 300 | 2.86e-06 | 300 | 119.7994
1 | 322 | 1.5459 | 310 | 1.37e-06 | 310 | 55.5353
2 | 344 | 1.5404 | 320 | 6.66e-07 | 320 | 26.1538
3 | 366 | 1.5361 | 334 | 2.64e-07 | 334 | 9.9327
4 | 388 | 1.5325 | 350 | 9.29e-08 | 350 | 3.3355
5 | 410 | 1.5296 | 365 | 3.42e-08 | 365 | 1.1775
6 | 432 | 1.5271 | 370 | 2.74e-08 | 370 | 0.93059
7 | 454 | 1.525 | 380 | 2.07e-08 | 380 | 0.68454
8 | 476 | 1.5231 | 390 | 1.37e-08 | 390 | 0.44143
9 | 498 | 1.5215 | 400 | 1.02e-08 | 400 | 0.32044
10 | 520 | 1.5202 | 405 | 9.06e-09 | 405 | 0.28111
11 | 542 | 1.5189 | 420 | 9.39e-09 | 420 | 0.28095
12 | 564 | 1.5178 | 436 | 1.11e-08 | 436 | 0.31992
13 | 586 | 1.5169 | 460 | 1.03e-08 | 460 | 0.28138
14 | 608 | 1.516 | 500 | 9.58e-09 | 500 | 0.24077
15 | 630 | 1.5152 | 546 | 6.97e-09 | 546 | 0.16042
16 | 652 | 1.5145 | 580 | 9.25e-09 | 580 | 0.20041
17 | 674 | 1.5138 | 620 | 1.19e-08 | 620 | 0.24119
18 | 696 | 1.5132 | 660 | 1.26e-08 | 660 | 0.2399
19 | 718 | 1.5126 | 700 | 8.93e-09 | 700 | 0.16031
20 | 740 | 1.5121 | 1060 | 1.01e-08 | 1060 | 0.11974
21 | 762 | 1.5116 | 1530 | 9.84e-08 | 1530 | 0.80819
22 | 784 | 1.5111 | 1970 | 1.09e-06 | 1970 | 6.953
23 | 806 | 1.5107 | 2325 | 4.29e-06 | 2325 | 23.187
24 | 828 | 1.5102 | 2500 | 8.13e-06 | 2500 | 40.8658
25 | 850 | 1.5098
26 | 872 | 1.5095
27 | 894 | 1.5091
28 | 916 | 1.5087
29 | 938 | 1.5084
30 | 960 | 1.5081
31 | 982 | 1.5078
32 | 1004 | 1.5074
33 | 1026 | 1.5071
34 | 1048 | 1.5068
35 | 1070 | 1.5066
36 | 1092 | 1.5063
37 | 1114 | 1.506
38 | 1136 | 1.5057
39 | 1158 | 1.5054
40 | 1180 | 1.5052
41 | 1202 | 1.5049
42 | 1224 | 1.5046
43 | 1246 | 1.5044
44 | 1268 | 1.5041
45 | 1290 | 1.5038
46 | 1312 | 1.5036
47 | 1334 | 1.5033
48 | 1356 | 1.503
49 | 1378 | 1.5028
50 | 1400 | 1.5025
51 | 1422 | 1.5022
52 | 1444 | 1.502
53 | 1466 | 1.5017
54 | 1488 | 1.5014
55 | 1510 | 1.5012
56 | 1532 | 1.5009
57 | 1554 | 1.5006
58 | 1576 | 1.5003
59 | 1598 | 1.5
60 | 1620 | 1.4998
61 | 1642 | 1.4995
62 | 1664 | 1.4992
63 | 1686 | 1.4989
64 | 1708 | 1.4986
65 | 1730 | 1.4983
66 | 1752 | 1.498
67 | 1774 | 1.4977
68 | 1796 | 1.4974
69 | 1818 | 1.4971
70 | 1840 | 1.4968
71 | 1862 | 1.4965
72 | 1884 | 1.4962
73 | 1906 | 1.4959
74 | 1928 | 1.4956
75 | 1950 | 1.4952
76 | 1972 | 1.4949
77 | 1994 | 1.4946
78 | 2016 | 1.4943
79 | 2038 | 1.4939
80 | 2060 | 1.4936
81 | 2082 | 1.4932
82 | 2104 | 1.4929
83 | 2126 | 1.4925
84 | 2148 | 1.4922
85 | 2170 | 1.4918
86 | 2192 | 1.4915
87 | 2214 | 1.4911
88 | 2236 | 1.4907
89 | 2258 | 1.4904
90 | 2280 | 1.49
91 | 2302 | 1.4896
92 | 2324 | 1.4892
93 | 2346 | 1.4888
94 | 2368 | 1.4885
95 | 2390 | 1.4881
96 | 2412 | 1.4877
97 | 2434 | 1.4873
98 | 2456 | 1.4868
99 | 2478 | 1.4864
100 | 2500 | 1.486

## Cellulose
name | Cellulose (C6H10O5)n
reference | https://refractiveindex.info/?shelf=organic&book=cellulose&page=Sultanova |  | https://rdrr.io/github/AlexCast/rho/man/a_cellulose.html |  | cellophane (measured on 2021.12.1)
unit | Wavelength [nm] | Refractive index [-] | Wavelength [nm] | Mass specific absorption coefficient [m^2/g] | Wavelength [nm] | Transmittance [%]
tag | wl | n | wl | alpha | wl | T
0 | 436.8 | 1.481 | 400 | 8.76 | 200 | -0.003
1 | 443 | 1.4803 | 405 | 8.76 | 201 | -0.002
2 | 449.1 | 1.4797 | 410 | 8.76 | 202 | -0.002
3 | 455.3 | 1.479 | 415 | 8.76 | 203 | -0.003
4 | 461.4 | 1.4784 | 420 | 8.76 | 204 | -0.002
5 | 467.6 | 1.4778 | 425 | 8.76 | 205 | -0.003
6 | 473.7 | 1.4773 | 430 | 8.76 | 206 | -0.003
7 | 479.9 | 1.4768 | 435 | 8.76 | 207 | -0.003
8 | 486 | 1.4763 | 440 | 8.76 | 208 | -0.003
9 | 492.2 | 1.4758 | 445 | 8.76 | 209 | -0.003
10 | 498.3 | 1.4753 | 450 | 8.76 | 210 | -0.003
11 | 504.5 | 1.4749 | 455 | 8.76 | 211 | -0.003
12 | 510.6 | 1.4744 | 460 | 8.76 | 212 | -0.003
13 | 516.8 | 1.474 | 465 | 8.76 | 213 | -0.003
14 | 522.9 | 1.4736 | 470 | 8.76 | 214 | -0.003
15 | 529.1 | 1.4732 | 475 | 8.76 | 215 | -0.003
16 | 535.2 | 1.4728 | 480 | 8.76 | 216 | -0.003
17 | 541.4 | 1.4725 | 485 | 8.76 | 217 | -0.003
18 | 547.5 | 1.4721 | 490 | 8.76 | 218 | -0.003
19 | 553.7 | 1.4718 | 495 | 8.76 | 219 | -0.003
20 | 559.8 | 1.4715 | 500 | 8.76 | 220 | -0.003
21 | 566 | 1.4712 | 505 | 8.76 | 221 | -0.002
22 | 572.1 | 1.4709 | 510 | 8.76 | 222 | -0.002
23 | 578.3 | 1.4706 | 515 | 8.76 | 223 | 0
24 | 584.4 | 1.4703 | 520 | 8.76 | 224 | -0.002
25 | 590.6 | 1.47 | 525 | 8.76 | 225 | -0.002
26 | 596.8 | 1.4697 | 530 | 8.76 | 226 | -0.002
27 | 602.9 | 1.4695 | 535 | 8.76 | 227 | -0.002
28 | 609.1 | 1.4692 | 540 | 8.76 | 228 | 0
29 | 615.2 | 1.469 | 545 | 8.76 | 229 | 0
30 | 621.4 | 1.4688 | 550 | 8.76 | 230 | 0
31 | 627.5 | 1.4685 | 555 | 8.76 | 231 | 0
32 | 633.7 | 1.4683 | 560 | 8.76 | 232 | 0.002
33 | 639.8 | 1.4681 | 565 | 8.76 | 233 | 0.003
34 | 646 | 1.4679 | 570 | 8.76 | 234 | 0.008
35 | 652.1 | 1.4677 | 575 | 8.76 | 235 | 0.015
36 | 658.3 | 1.4675 | 580 | 8.76 | 236 | 0.034
37 | 664.4 | 1.4673 | 585 | 8.76 | 237 | 0.069
38 | 670.6 | 1.4671 | 590 | 8.76 | 238 | 0.128
39 | 676.7 | 1.4669 | 595 | 8.76 | 239 | 0.224
40 | 682.9 | 1.4668 | 600 | 8.76 | 240 | 0.363
41 | 689 | 1.4666 | 605 | 8.76 | 241 | 0.548
42 | 695.2 | 1.4664 | 610 | 8.76 | 242 | 0.775
43 | 701.3 | 1.4663 | 615 | 8.76 | 243 | 1.031
44 | 707.5 | 1.4661 | 620 | 8.76 | 244 | 1.303
45 | 713.6 | 1.466 | 625 | 8.76 | 245 | 1.572
46 | 719.8 | 1.4658 | 630 | 8.76 | 246 | 1.82
47 | 725.9 | 1.4657 | 635 | 8.76 | 247 | 2.036
48 | 732.1 | 1.4655 | 640 | 8.76 | 248 | 2.203
49 | 738.2 | 1.4654 | 645 | 8.76 | 249 | 2.321
50 | 744.4 | 1.4652 | 650 | 8.76 | 250 | 2.39
51 | 750.6 | 1.4651 | 655 | 8.76 | 251 | 2.415
52 | 756.7 | 1.465 | 660 | 8.76 | 252 | 2.412
53 | 762.9 | 1.4649 | 665 | 8.76 | 253 | 2.386
54 | 769 | 1.4647 | 670 | 8.76 | 254 | 2.348
55 | 775.2 | 1.4646 | 675 | 8.76 | 255 | 2.303
56 | 781.3 | 1.4645 | 680 | 8.76 | 256 | 2.254
57 | 787.5 | 1.4644 | 685 | 8.76 | 257 | 2.208
58 | 793.6 | 1.4643 | 690 | 8.76 | 258 | 2.167
59 | 799.8 | 1.4642 | 695 | 8.76 | 259 | 2.135
60 | 805.9 | 1.4641 | 700 | 8.76 | 260 | 2.112
61 | 812.1 | 1.464 | 705 | 8.76 | 261 | 2.098
62 | 818.2 | 1.4639 | 710 | 8.76 | 262 | 2.092
63 | 824.4 | 1.4638 | 715 | 8.76 | 263 | 2.097
64 | 830.5 | 1.4637 | 720 | 8.76 | 264 | 2.107
65 | 836.7 | 1.4636 | 725 | 8.76 | 265 | 2.122
66 | 842.8 | 1.4635 | 730 | 8.76 | 266 | 2.141
67 | 849 | 1.4634 | 735 | 8.76 | 267 | 2.159
68 | 855.1 | 1.4633 | 740 | 8.76 | 268 | 2.18
69 | 861.3 | 1.4632 | 745 | 8.76 | 269 | 2.202
70 | 867.4 | 1.4632 | 750 | 8.76 | 270 | 2.225
71 | 873.6 | 1.4631 | 755 | 8.76 | 271 | 2.251
72 | 879.7 | 1.463 | 760 | 8.76 | 272 | 2.277
73 | 885.9 | 1.4629 | 765 | 8.76 | 273 | 2.303
74 | 892 | 1.4628 | 770 | 8.76 | 274 | 2.328
75 | 898.2 | 1.4628 | 775 | 8.76 | 275 | 2.347
76 | 904.4 | 1.4627 | 780 | 8.76 | 276 | 2.361
77 | 910.5 | 1.4626 | 785 | 8.76 | 277 | 2.374
78 | 916.7 | 1.4625 | 790 | 8.76 | 278 | 2.393
79 | 922.8 | 1.4625 | 795 | 8.76 | 279 | 2.422
80 | 929 | 1.4624 | 800 | 9.02 | 280 | 2.47
81 | 935.1 | 1.4623 | 805 | 8.74 | 281 | 2.542
82 | 941.3 | 1.4623 | 810 | 8.72 | 282 | 2.644
83 | 947.4 | 1.4622 | 815 | 8.6 | 283 | 2.783
84 | 953.6 | 1.4621 | 820 | 8.44 | 284 | 2.971
85 | 959.7 | 1.4621 | 825 | 8.6 | 285 | 3.221
86 | 965.9 | 1.462 | 830 | 8.4 | 286 | 3.558
87 | 972 | 1.462 | 835 | 8.16 | 287 | 4.016
88 | 978.2 | 1.4619 | 840 | 8.44 | 288 | 4.652
89 | 984.3 | 1.4619 | 845 | 8.32 | 289 | 5.55
90 | 990.5 | 1.4618 | 850 | 7.7 | 290 | 6.818
91 | 996.6 | 1.4617 | 855 | 7.9 | 291 | 8.562
92 | 1003 | 1.4617 | 860 | 7.96 | 292 | 10.854
93 | 1009 | 1.4616 | 865 | 8.02 | 293 | 13.737
94 | 1015 | 1.4616 | 870 | 8.04 | 294 | 17.134
95 | 1021 | 1.4615 | 875 | 8 | 295 | 20.938
96 | 1027 | 1.4615 | 880 | 7.9 | 296 | 24.985
97 | 1034 | 1.4614 | 885 | 7.92 | 297 | 29.068
98 | 1040 | 1.4614 | 890 | 7.84 | 298 | 32.924
99 | 1046 | 1.4613 | 895 | 7.82 | 299 | 36.951
100 | 1052 | 1.4613 | 900 | 7.78 | 300 | 40.498
101 |  |  | 905 | 7.7 | 301 | 43.529
102 |  |  | 910 | 7.66 | 302 | 46.165
103 |  |  | 915 | 7.68 | 303 | 47.842
104 |  |  | 920 | 7.7 | 304 | 49.309
105 |  |  | 925 | 7.54 | 305 | 50.548
106 |  |  | 930 | 7.52 | 306 | 51.666
107 |  |  | 935 | 7.6 | 307 | 52.733
108 |  |  | 940 | 7.64 | 308 | 53.705
109 |  |  | 945 | 7.7 | 309 | 54.671
110 |  |  | 950 | 7.7 | 310 | 55.603
111 |  |  | 955 | 7.68 | 311 | 56.583
112 |  |  | 960 | 7.76 | 312 | 57.542
113 |  |  | 965 | 7.72 | 313 | 58.507
114 |  |  | 970 | 7.78 | 314 | 59.464
115 |  |  | 975 | 7.78 | 315 | 60.385
116 |  |  | 980 | 7.8 | 316 | 61.308
117 |  |  | 985 | 7.78 | 317 | 62.173
118 |  |  | 990 | 7.72 | 318 | 63.026
119 |  |  | 995 | 7.66 | 319 | 63.831
120 |  |  | 1000 | 7.62 | 320 | 64.587
121 |  |  | 1005 | 7.58 | 321 | 65.344
122 |  |  | 1010 | 7.5 | 322 | 66.057
123 |  |  | 1015 | 7.56 | 323 | 66.757
124 |  |  | 1020 | 7.46 | 324 | 67.415
125 |  |  | 1025 | 7.38 | 325 | 68.039
126 |  |  | 1030 | 7.28 | 326 | 68.642
127 |  |  | 1035 | 7.16 | 327 | 69.223
128 |  |  | 1040 | 7.24 | 328 | 69.788
129 |  |  | 1045 | 7.26 | 329 | 70.323
130 |  |  | 1050 | 7.1 | 330 | 70.845
131 |  |  | 1055 | 7.02 | 331 | 71.338
132 |  |  | 1060 | 6.98 | 332 | 71.817
133 |  |  | 1065 | 6.88 | 333 | 72.279
134 |  |  | 1070 | 7 | 334 | 72.72
135 |  |  | 1075 | 6.92 | 335 | 73.131
136 |  |  | 1080 | 6.78 | 336 | 73.518
137 |  |  | 1085 | 6.82 | 337 | 73.904
138 |  |  | 1090 | 6.86 | 338 | 74.266
139 |  |  | 1095 | 6.98 | 339 | 74.623
140 |  |  | 1100 | 6.92 | 340 | 74.976
141 |  |  | 1105 | 6.86 | 341 | 75.304
142 |  |  | 1110 | 6.72 | 342 | 75.621
143 |  |  | 1115 | 6.8 | 343 | 75.914
144 |  |  | 1120 | 6.86 | 344 | 76.201
145 |  |  | 1125 | 6.88 | 345 | 76.463
146 |  |  | 1130 | 6.94 | 346 | 76.718
147 |  |  | 1135 | 7.08 | 347 | 76.985
148 |  |  | 1140 | 7.06 | 348 | 77.223
149 |  |  | 1145 | 7.08 | 349 | 77.475
150 |  |  | 1150 | 7.28 | 350 | 77.719
151 |  |  | 1155 | 7.42 | 351 | 77.943
152 |  |  | 1160 | 7.54 | 352 | 78.162
153 |  |  | 1165 | 7.74 | 353 | 78.369
154 |  |  | 1170 | 7.82 | 354 | 78.577
155 |  |  | 1175 | 8.14 | 355 | 78.78
156 |  |  | 1180 | 8.48 | 356 | 79.013
157 |  |  | 1185 | 8.72 | 357 | 79.12
158 |  |  | 1190 | 8.96 | 358 | 79.309
159 |  |  | 1195 | 8.96 | 359 | 79.486
160 |  |  | 1200 | 8.94 | 360 | 79.633
161 |  |  | 1205 | 9.08 | 361 | 79.877
162 |  |  | 1210 | 9.16 | 362 | 80.013
163 |  |  | 1215 | 9.14 | 363 | 80.173
164 |  |  | 1220 | 9.06 | 364 | 80.309
165 |  |  | 1225 | 8.3 | 365 | 80.453
166 |  |  | 1230 | 8.18 | 366 | 80.595
167 |  |  | 1235 | 7.98 | 367 | 80.717
168 |  |  | 1240 | 7.86 | 368 | 80.859
169 |  |  | 1245 | 7.74 | 369 | 80.98
170 |  |  | 1250 | 7.64 | 370 | 81.114
171 |  |  | 1255 | 7.64 | 371 | 81.242
172 |  |  | 1260 | 7.6 | 372 | 81.357
173 |  |  | 1265 | 7.6 | 373 | 81.482
174 |  |  | 1270 | 7.52 | 374 | 81.581
175 |  |  | 1275 | 7.44 | 375 | 81.7
176 |  |  | 1280 | 7.42 | 376 | 81.812
177 |  |  | 1285 | 7.26 | 377 | 81.924
178 |  |  | 1290 | 7.06 | 378 | 82.051
179 |  |  | 1295 | 7.04 | 379 | 82.143
180 |  |  | 1300 | 7.02 | 380 | 82.246
181 |  |  | 1305 | 6.94 | 381 | 82.335
182 |  |  | 1310 | 6.94 | 382 | 82.419
183 |  |  | 1315 | 6.86 | 383 | 82.515
184 |  |  | 1320 | 6.88 | 384 | 82.596
185 |  |  | 1325 | 6.88 | 385 | 82.687
186 |  |  | 1330 | 6.82 | 386 | 82.756
187 |  |  | 1335 | 7 | 387 | 82.835
188 |  |  | 1340 | 7.2 | 388 | 82.915
189 |  |  | 1345 | 7.38 | 389 | 82.985
190 |  |  | 1350 | 7.78 | 390 | 83.067
191 |  |  | 1355 | 8.12 | 391 | 83.127
192 |  |  | 1360 | 8.42 | 392 | 83.194
193 |  |  | 1365 | 8.7 | 393 | 83.253
194 |  |  | 1370 | 9.4 | 394 | 83.328
195 |  |  | 1375 | 9.48 | 395 | 83.405
196 |  |  | 1380 | 9.58 | 396 | 83.47
197 |  |  | 1385 | 9.66 | 397 | 83.542
198 |  |  | 1390 | 9.92 | 398 | 83.597
199 |  |  | 1395 | 10.02 | 399 | 83.67
200 |  |  | 1400 | 10.44 | 400 | 83.739
201 |  |  | 1405 | 10.88 | 401 | 83.798
202 |  |  | 1410 | 12.08 | 402 | 83.855
203 |  |  | 1415 | 13.48 | 403 | 83.902
204 |  |  | 1420 | 15.52 | 404 | 83.957
205 |  |  | 1425 | 17.7 | 405 | 84.015
206 |  |  | 1430 | 19.48 | 406 | 84.064
207 |  |  | 1435 | 21.06 | 407 | 84.106
208 |  |  | 1440 | 21.9 | 408 | 84.154
209 |  |  | 1445 | 22.6 | 409 | 84.203
210 |  |  | 1450 | 22.66 | 410 | 84.25
211 |  |  | 1455 | 22.94 | 411 | 84.296
212 |  |  | 1460 | 23.22 | 412 | 84.332
213 |  |  | 1465 | 23.24 | 413 | 84.383
214 |  |  | 1470 | 23.2 | 414 | 84.435
215 |  |  | 1475 | 23.38 | 415 | 84.459
216 |  |  | 1480 | 23.24 | 416 | 84.509
217 |  |  | 1485 | 23.34 | 417 | 84.544
218 |  |  | 1490 | 23.38 | 418 | 84.592
219 |  |  | 1495 | 23.18 | 419 | 84.66
220 |  |  | 1500 | 22.98 | 420 | 84.702
221 |  |  | 1505 | 22.42 | 421 | 84.744
222 |  |  | 1510 | 22 | 422 | 84.773
223 |  |  | 1515 | 21.58 | 423 | 84.816
224 |  |  | 1520 | 21.12 | 424 | 84.84
225 |  |  | 1525 | 20.68 | 425 | 84.871
226 |  |  | 1530 | 20.38 | 426 | 84.915
227 |  |  | 1535 | 20.22 | 427 | 84.946
228 |  |  | 1540 | 20.12 | 428 | 84.995
229 |  |  | 1545 | 20.14 | 429 | 85.023
230 |  |  | 1550 | 20.06 | 430 | 85.066
231 |  |  | 1555 | 19.84 | 431 | 85.101
232 |  |  | 1560 | 19.66 | 432 | 85.136
233 |  |  | 1565 | 19.6 | 433 | 85.187
234 |  |  | 1570 | 19.5 | 434 | 85.205
235 |  |  | 1575 | 19.52 | 435 | 85.234
236 |  |  | 1580 | 19.44 | 436 | 85.245
237 |  |  | 1585 | 19.02 | 437 | 85.26
238 |  |  | 1590 | 18.8 | 438 | 85.277
239 |  |  | 1595 | 18.32 | 439 | 85.315
240 |  |  | 1600 | 17.8 | 440 | 85.358
241 |  |  | 1605 | 17.46 | 441 | 85.397
242 |  |  | 1610 | 17.02 | 442 | 85.448
243 |  |  | 1615 | 16.64 | 443 | 85.478
244 |  |  | 1620 | 16.28 | 444 | 85.506
245 |  |  | 1625 | 15.92 | 445 | 85.524
246 |  |  | 1630 | 15.74 | 446 | 85.547
247 |  |  | 1635 | 15.5 | 447 | 85.556
248 |  |  | 1640 | 15.64 | 448 | 85.573
249 |  |  | 1645 | 15.3 | 449 | 85.603
250 |  |  | 1650 | 15.72 | 450 | 85.625
251 |  |  | 1655 | 16 | 451 | 85.658
252 |  |  | 1660 | 16.26 | 452 | 85.677
253 |  |  | 1665 | 17 | 453 | 85.707
254 |  |  | 1670 | 17.32 | 454 | 85.739
255 |  |  | 1675 | 17.62 | 455 | 85.76
256 |  |  | 1680 | 18.34 | 456 | 85.797
257 |  |  | 1685 | 18.94 | 457 | 85.812
258 |  |  | 1690 | 19.58 | 458 | 85.837
259 |  |  | 1695 | 20.18 | 459 | 85.858
260 |  |  | 1700 | 20.76 | 460 | 85.872
261 |  |  | 1705 | 21.5 | 461 | 85.883
262 |  |  | 1710 | 22.18 | 462 | 85.886
263 |  |  | 1715 | 22.64 | 463 | 85.904
264 |  |  | 1720 | 23.42 | 464 | 85.916
265 |  |  | 1725 | 23.84 | 465 | 85.931
266 |  |  | 1730 | 23.74 | 466 | 85.948
267 |  |  | 1735 | 22.74 | 467 | 85.96
268 |  |  | 1740 | 21.74 | 468 | 85.988
269 |  |  | 1745 | 21.46 | 469 | 86.015
270 |  |  | 1750 | 21.36 | 470 | 86.041
271 |  |  | 1755 | 21.32 | 471 | 86.067
272 |  |  | 1760 | 21.58 | 472 | 86.078
273 |  |  | 1765 | 21.34 | 473 | 86.096
274 |  |  | 1770 | 21 | 474 | 86.107
275 |  |  | 1775 | 20.48 | 475 | 86.119
276 |  |  | 1780 | 20.14 | 476 | 86.127
277 |  |  | 1785 | 19.94 | 477 | 86.147
278 |  |  | 1790 | 19.84 | 478 | 86.179
279 |  |  | 1795 | 19.76 | 479 | 86.2
280 |  |  | 1800 | 19.68 | 480 | 86.235
281 |  |  | 1805 | 19.34 | 481 | 86.247
282 |  |  | 1810 | 19.46 | 482 | 86.252
283 |  |  | 1815 | 19.28 | 483 | 86.243
284 |  |  | 1820 | 19.1 | 484 | 86.24
285 |  |  | 1825 | 18.94 | 485 | 86.252
286 |  |  | 1830 | 18.54 | 486 | 86.259
287 |  |  | 1835 | 18.4 | 487 | 86.284
288 |  |  | 1840 | 17.92 | 488 | 86.301
289 |  |  | 1845 | 17.66 | 489 | 86.32
290 |  |  | 1850 | 17.24 | 490 | 86.336
291 |  |  | 1855 | 17.22 | 491 | 86.362
292 |  |  | 1860 | 16.78 | 492 | 86.394
293 |  |  | 1865 | 16.72 | 493 | 86.401
294 |  |  | 1870 | 16.46 | 494 | 86.42
295 |  |  | 1875 | 16.4 | 495 | 86.426
296 |  |  | 1880 | 16.44 | 496 | 86.435
297 |  |  | 1885 | 16.38 | 497 | 86.441
298 |  |  | 1890 | 16.44 | 498 | 86.462
299 |  |  | 1895 | 16.58 | 499 | 86.484
300 |  |  | 1900 | 17.42 | 500 | 86.496
301 |  |  | 1905 | 17.86 | 501 | 86.513
302 |  |  | 1910 | 18.08 | 502 | 86.517
303 |  |  | 1915 | 18.38 | 503 | 86.526
304 |  |  | 1920 | 18.18 | 504 | 86.537
305 |  |  | 1925 | 17.82 | 505 | 86.545
306 |  |  | 1930 | 17.34 | 506 | 86.546
307 |  |  | 1935 | 16.5 | 507 | 86.554
308 |  |  | 1940 | 15.86 | 508 | 86.562
309 |  |  | 1945 | 15.44 | 509 | 86.574
310 |  |  | 1950 | 15.3 | 510 | 86.592
311 |  |  | 1955 | 15.14 | 511 | 86.606
312 |  |  | 1960 | 15.3 | 512 | 86.624
313 |  |  | 1965 | 15.58 | 513 | 86.655
314 |  |  | 1970 | 16.06 | 514 | 86.664
315 |  |  | 1975 | 16.28 | 515 | 86.678
316 |  |  | 1980 | 16.6 | 516 | 86.696
317 |  |  | 1985 | 17.06 | 517 | 86.697
318 |  |  | 1990 | 17.64 | 518 | 86.716
319 |  |  | 1995 | 18.32 | 519 | 86.72
320 |  |  | 2000 | 19.42 | 520 | 86.725
321 |  |  | 2005 | 20.82 | 521 | 86.734
322 |  |  | 2010 | 22.62 | 522 | 86.751
323 |  |  | 2015 | 24.88 | 523 | 86.772
324 |  |  | 2020 | 27.48 | 524 | 86.783
325 |  |  | 2025 | 30.74 | 525 | 86.801
326 |  |  | 2030 | 33.98 | 526 | 86.809
327 |  |  | 2035 | 37.46 | 527 | 86.821
328 |  |  | 2040 | 41.24 | 528 | 86.832
329 |  |  | 2045 | 44.7 | 529 | 86.441
330 |  |  | 2050 | 48.24 | 530 | 86.368
331 |  |  | 2055 | 51.46 | 531 | 86.372
332 |  |  | 2060 | 54.14 | 532 | 86.382
333 |  |  | 2065 | 56.78 | 533 | 86.792
334 |  |  | 2070 | 58.96 | 534 | 86.88
335 |  |  | 2075 | 60.96 | 535 | 86.891
336 |  |  | 2080 | 62.4 | 536 | 86.914
337 |  |  | 2085 | 63.5 | 537 | 86.929
338 |  |  | 2090 | 64.42 | 538 | 86.937
339 |  |  | 2095 | 65.46 | 539 | 86.949
340 |  |  | 2100 | 66.2 | 540 | 86.955
341 |  |  | 2105 | 66.42 | 541 | 86.972
342 |  |  | 2110 | 66.52 | 542 | 86.987
343 |  |  | 2115 | 66.54 | 543 | 87.006
344 |  |  | 2120 | 66.32 | 544 | 87.016
345 |  |  | 2125 | 65.92 | 545 | 87.013
346 |  |  | 2130 | 65.24 | 546 | 87.025
347 |  |  | 2135 | 64.32 | 547 | 87.025
348 |  |  | 2140 | 63.44 | 548 | 87.044
349 |  |  | 2145 | 62.14 | 549 | 87.047
350 |  |  | 2150 | 60.72 | 550 | 87.057
351 |  |  | 2155 | 59.32 | 551 | 87.07
352 |  |  | 2160 | 57.88 | 552 | 87.067
353 |  |  | 2165 | 56.42 | 553 | 87.088
354 |  |  | 2170 | 55.14 | 554 | 87.09
355 |  |  | 2175 | 54.2 | 555 | 87.099
356 |  |  | 2180 | 53.26 | 556 | 87.102
357 |  |  | 2185 | 52.28 | 557 | 87.106
358 |  |  | 2190 | 51.42 | 558 | 87.119
359 |  |  | 2195 | 50.48 | 559 | 87.1
360 |  |  | 2200 | 49.68 | 560 | 87.103
361 |  |  | 2205 | 49.58 | 561 | 87.108
362 |  |  | 2210 | 49.16 | 562 | 87.102
363 |  |  | 2215 | 49.26 | 563 | 87.114
364 |  |  | 2220 | 49.2 | 564 | 87.114
365 |  |  | 2225 | 50.48 | 565 | 87.131
366 |  |  | 2230 | 52.3 | 566 | 87.157
367 |  |  | 2235 | 55.08 | 567 | 87.17
368 |  |  | 2240 | 58.9 | 568 | 87.186
369 |  |  | 2245 | 63.62 | 569 | 87.192
370 |  |  | 2250 | 68.64 | 570 | 87.207
371 |  |  | 2255 | 73.06 | 571 | 87.224
372 |  |  | 2260 | 76.58 | 572 | 87.228
373 |  |  | 2265 | 80.18 | 573 | 87.234
374 |  |  | 2270 | 82.5 | 574 | 87.233
375 |  |  | 2275 | 84 | 575 | 87.238
376 |  |  | 2280 | 85.18 | 576 | 87.248
377 |  |  | 2285 | 86.24 | 577 | 87.263
378 |  |  | 2290 | 87.46 | 578 | 87.274
379 |  |  | 2295 | 89 | 579 | 87.277
380 |  |  | 2300 | 92.06 | 580 | 87.285
381 |  |  | 2305 | 94.62 | 581 | 87.276
382 |  |  | 2310 | 96.02 | 582 | 87.286
383 |  |  | 2315 | 95.76 | 583 | 87.285
384 |  |  | 2320 | 95.76 | 584 | 87.28
385 |  |  | 2325 | 95.64 | 585 | 87.28
386 |  |  | 2330 | 95.54 | 586 | 87.271
387 |  |  | 2335 | 96.46 | 587 | 87.277
388 |  |  | 2340 | 97.3 | 588 | 87.277
389 |  |  | 2345 | 96.54 | 589 | 87.282
390 |  |  | 2350 | 95.96 | 590 | 87.283
391 |  |  | 2355 | 95.3 | 591 | 87.296
392 |  |  | 2360 | 94.72 | 592 | 87.302
393 |  |  | 2365 | 91.8 | 593 | 87.292
394 |  |  | 2370 | 91.02 | 594 | 87.302
395 |  |  | 2375 | 90.38 | 595 | 87.286
396 |  |  | 2380 | 90.42 | 596 | 87.282
397 |  |  | 2385 | 90.16 | 597 | 87.294
398 |  |  | 2390 | 88.14 | 598 | 87.292
399 |  |  | 2395 | 87.92 | 599 | 87.312
400 |  |  | 2400 | 85.96 | 600 | 87.326
401 |  |  | 2405 | 87.66 | 601 | 87.328
402 |  |  | 2410 | 87.6 | 602 | 87.335
403 |  |  | 2415 | 87.72 | 603 | 87.354
404 |  |  | 2420 | 88.96 | 604 | 87.373
405 |  |  | 2425 | 92.54 | 605 | 87.383
406 |  |  | 2430 | 93.14 | 606 | 87.393
407 |  |  | 2435 | 97.16 | 607 | 87.404
408 |  |  | 2440 | 99.26 | 608 | 87.418
409 |  |  | 2445 | 105.04 | 609 | 87.434
410 |  |  | 2450 | 111.1 | 610 | 87.434
411 |  |  | 2455 | 115.38 | 611 | 87.421
412 |  |  | 2460 | 118.18 | 612 | 87.425
413 |  |  | 2465 | 124.78 | 613 | 87.43
414 |  |  | 2470 | 128.74 | 614 | 87.439
415 |  |  | 2475 | 134.7 | 615 | 87.45
416 |  |  | 2480 | 132.36 | 616 | 87.457
417 |  |  | 2485 | 135.8 | 617 | 87.471
418 |  |  | 2490 | 141.5 | 618 | 87.485
419 |  |  | 2495 | 137.22 | 619 | 87.485
420 |  |  | 2500 | 136.4 | 620 | 87.444
421 |  |  |  |  | 621 | 87.422
422 |  |  |  |  | 622 | 87.401
423 |  |  |  |  | 623 | 87.413
424 |  |  |  |  | 624 | 87.442
425 |  |  |  |  | 625 | 87.465
426 |  |  |  |  | 626 | 87.503
427 |  |  |  |  | 627 | 87.523
428 |  |  |  |  | 628 | 87.541
429 |  |  |  |  | 629 | 87.563
430 |  |  |  |  | 630 | 87.569
431 |  |  |  |  | 631 | 87.585
432 |  |  |  |  | 632 | 87.601
433 |  |  |  |  | 633 | 87.601
434 |  |  |  |  | 634 | 87.614
435 |  |  |  |  | 635 | 87.616
436 |  |  |  |  | 636 | 87.622
437 |  |  |  |  | 637 | 87.616
438 |  |  |  |  | 638 | 87.616
439 |  |  |  |  | 639 | 87.633
440 |  |  |  |  | 640 | 87.645
441 |  |  |  |  | 641 | 87.668
442 |  |  |  |  | 642 | 87.659
443 |  |  |  |  | 643 | 87.653
444 |  |  |  |  | 644 | 87.666
445 |  |  |  |  | 645 | 87.669
446 |  |  |  |  | 646 | 87.694
447 |  |  |  |  | 647 | 87.709
448 |  |  |  |  | 648 | 87.718
449 |  |  |  |  | 649 | 87.732
450 |  |  |  |  | 650 | 87.738
451 |  |  |  |  | 651 | 87.746
452 |  |  |  |  | 652 | 87.75
453 |  |  |  |  | 653 | 87.766
454 |  |  |  |  | 654 | 87.753
455 |  |  |  |  | 655 | 87.752
456 |  |  |  |  | 656 | 87.755
457 |  |  |  |  | 657 | 87.741
458 |  |  |  |  | 658 | 87.743
459 |  |  |  |  | 659 | 87.726
460 |  |  |  |  | 660 | 87.72
461 |  |  |  |  | 661 | 87.732
462 |  |  |  |  | 662 | 87.75
463 |  |  |  |  | 663 | 87.775
464 |  |  |  |  | 664 | 87.762
465 |  |  |  |  | 665 | 87.775
466 |  |  |  |  | 666 | 87.794
467 |  |  |  |  | 667 | 87.791
468 |  |  |  |  | 668 | 87.814
469 |  |  |  |  | 669 | 87.791
470 |  |  |  |  | 670 | 87.767
471 |  |  |  |  | 671 | 87.779
472 |  |  |  |  | 672 | 87.784
473 |  |  |  |  | 673 | 87.808
474 |  |  |  |  | 674 | 87.817
475 |  |  |  |  | 675 | 87.811
476 |  |  |  |  | 676 | 87.819
477 |  |  |  |  | 677 | 87.837
478 |  |  |  |  | 678 | 87.842
479 |  |  |  |  | 679 | 87.842
480 |  |  |  |  | 680 | 87.849
481 |  |  |  |  | 681 | 87.84
482 |  |  |  |  | 682 | 87.845
483 |  |  |  |  | 683 | 87.851
484 |  |  |  |  | 684 | 87.848
485 |  |  |  |  | 685 | 87.857
486 |  |  |  |  | 686 | 87.86
487 |  |  |  |  | 687 | 87.866
488 |  |  |  |  | 688 | 87.872
489 |  |  |  |  | 689 | 87.883
490 |  |  |  |  | 690 | 87.901
491 |  |  |  |  | 691 | 87.898
492 |  |  |  |  | 692 | 87.886
493 |  |  |  |  | 693 | 87.869
494 |  |  |  |  | 694 | 87.883
495 |  |  |  |  | 695 | 87.881
496 |  |  |  |  | 696 | 87.874
497 |  |  |  |  | 697 | 87.891
498 |  |  |  |  | 698 | 87.888
499 |  |  |  |  | 699 | 87.883
500 |  |  |  |  | 700 | 87.885
501 |  |  |  |  | 701 | 87.862
502 |  |  |  |  | 702 | 87.854
503 |  |  |  |  | 703 | 87.889
504 |  |  |  |  | 704 | 87.901
505 |  |  |  |  | 705 | 87.92
506 |  |  |  |  | 706 | 87.943
507 |  |  |  |  | 707 | 87.941
508 |  |  |  |  | 708 | 87.949
509 |  |  |  |  | 709 | 87.943
510 |  |  |  |  | 710 | 87.923
511 |  |  |  |  | 711 | 87.927
512 |  |  |  |  | 712 | 87.943
513 |  |  |  |  | 713 | 87.938
514 |  |  |  |  | 714 | 87.921
515 |  |  |  |  | 715 | 87.901
516 |  |  |  |  | 716 | 87.891
517 |  |  |  |  | 717 | 87.889
518 |  |  |  |  | 718 | 87.906
519 |  |  |  |  | 719 | 87.897
520 |  |  |  |  | 720 | 87.866
521 |  |  |  |  | 721 | 87.843
522 |  |  |  |  | 722 | 87.839
523 |  |  |  |  | 723 | 87.857
524 |  |  |  |  | 724 | 87.872
525 |  |  |  |  | 725 | 87.894
526 |  |  |  |  | 726 | 87.883
527 |  |  |  |  | 727 | 87.894
528 |  |  |  |  | 728 | 87.924
529 |  |  |  |  | 729 | 87.92
530 |  |  |  |  | 730 | 87.935
531 |  |  |  |  | 731 | 87.927
532 |  |  |  |  | 732 | 87.923
533 |  |  |  |  | 733 | 87.929
534 |  |  |  |  | 734 | 87.906
535 |  |  |  |  | 735 | 87.88
536 |  |  |  |  | 736 | 87.862
537 |  |  |  |  | 737 | 87.859
538 |  |  |  |  | 738 | 87.852
539 |  |  |  |  | 739 | 87.856
540 |  |  |  |  | 740 | 87.852
541 |  |  |  |  | 741 | 87.86
542 |  |  |  |  | 742 | 87.871
543 |  |  |  |  | 743 | 87.857
544 |  |  |  |  | 744 | 87.848
545 |  |  |  |  | 745 | 87.851
546 |  |  |  |  | 746 | 87.874
547 |  |  |  |  | 747 | 87.886
548 |  |  |  |  | 748 | 87.906
549 |  |  |  |  | 749 | 87.921
550 |  |  |  |  | 750 | 87.923
551 |  |  |  |  | 751 | 87.918
552 |  |  |  |  | 752 | 87.888
553 |  |  |  |  | 753 | 87.857
554 |  |  |  |  | 754 | 87.857
555 |  |  |  |  | 755 | 87.871
556 |  |  |  |  | 756 | 87.868
557 |  |  |  |  | 757 | 87.862
558 |  |  |  |  | 758 | 87.852
559 |  |  |  |  | 759 | 87.84
560 |  |  |  |  | 760 | 87.833
561 |  |  |  |  | 761 | 87.828
562 |  |  |  |  | 762 | 87.813
563 |  |  |  |  | 763 | 87.833
564 |  |  |  |  | 764 | 87.865
565 |  |  |  |  | 765 | 87.872
566 |  |  |  |  | 766 | 87.888
567 |  |  |  |  | 767 | 87.906
568 |  |  |  |  | 768 | 87.918
569 |  |  |  |  | 769 | 87.929
570 |  |  |  |  | 770 | 87.91
571 |  |  |  |  | 771 | 87.889
572 |  |  |  |  | 772 | 87.871
573 |  |  |  |  | 773 | 87.878
574 |  |  |  |  | 774 | 87.901
575 |  |  |  |  | 775 | 87.883
576 |  |  |  |  | 776 | 87.869
577 |  |  |  |  | 777 | 87.872
578 |  |  |  |  | 778 | 87.856
579 |  |  |  |  | 779 | 87.859
580 |  |  |  |  | 780 | 87.854
581 |  |  |  |  | 781 | 87.843
582 |  |  |  |  | 782 | 87.848
583 |  |  |  |  | 783 | 87.83
584 |  |  |  |  | 784 | 87.833
585 |  |  |  |  | 785 | 87.845
586 |  |  |  |  | 786 | 87.872
587 |  |  |  |  | 787 | 87.901
588 |  |  |  |  | 788 | 87.921
589 |  |  |  |  | 789 | 87.933
590 |  |  |  |  | 790 | 87.926
591 |  |  |  |  | 791 | 87.93
592 |  |  |  |  | 792 | 87.923
593 |  |  |  |  | 793 | 87.904
594 |  |  |  |  | 794 | 87.878
595 |  |  |  |  | 795 | 87.816
596 |  |  |  |  | 796 | 87.813
597 |  |  |  |  | 797 | 87.782
598 |  |  |  |  | 798 | 87.762
599 |  |  |  |  | 799 | 87.854
600 |  |  |  |  | 800 | 87.918
601 |  |  |  |  | 801 | 88
602 |  |  |  |  | 802 | 88.08
603 |  |  |  |  | 803 | 88.095
604 |  |  |  |  | 804 | 88.091
605 |  |  |  |  | 805 | 88.083
606 |  |  |  |  | 806 | 88.069
607 |  |  |  |  | 807 | 88.048
608 |  |  |  |  | 808 | 88.022
609 |  |  |  |  | 809 | 88.014
610 |  |  |  |  | 810 | 88.007
611 |  |  |  |  | 811 | 87.999
612 |  |  |  |  | 812 | 88.005
613 |  |  |  |  | 813 | 87.975
614 |  |  |  |  | 814 | 87.973
615 |  |  |  |  | 815 | 87.97
616 |  |  |  |  | 816 | 87.967
617 |  |  |  |  | 817 | 87.976
618 |  |  |  |  | 818 | 87.955
619 |  |  |  |  | 819 | 87.952
620 |  |  |  |  | 820 | 87.952
621 |  |  |  |  | 821 | 87.953
622 |  |  |  |  | 822 | 87.961
623 |  |  |  |  | 823 | 87.939
624 |  |  |  |  | 824 | 87.935
625 |  |  |  |  | 825 | 87.92
626 |  |  |  |  | 826 | 87.926
627 |  |  |  |  | 827 | 87.939
628 |  |  |  |  | 828 | 87.929
629 |  |  |  |  | 829 | 87.955
630 |  |  |  |  | 830 | 87.932
631 |  |  |  |  | 831 | 87.941
632 |  |  |  |  | 832 | 87.946
633 |  |  |  |  | 833 | 87.926
634 |  |  |  |  | 834 | 87.952
635 |  |  |  |  | 835 | 87.938
636 |  |  |  |  | 836 | 87.955
637 |  |  |  |  | 837 | 87.961
638 |  |  |  |  | 838 | 87.956
639 |  |  |  |  | 839 | 87.97
640 |  |  |  |  | 840 | 87.946
641 |  |  |  |  | 841 | 87.962
642 |  |  |  |  | 842 | 87.964
643 |  |  |  |  | 843 | 87.985
644 |  |  |  |  | 844 | 88.017
645 |  |  |  |  | 845 | 87.999
646 |  |  |  |  | 846 | 88.025
647 |  |  |  |  | 847 | 87.997
648 |  |  |  |  | 848 | 88.014
649 |  |  |  |  | 849 | 88.033
650 |  |  |  |  | 850 | 88.048
651 |  |  |  |  | 851 | 88.084
652 |  |  |  |  | 852 | 88.08
653 |  |  |  |  | 853 | 88.123
654 |  |  |  |  | 854 | 88.11
655 |  |  |  |  | 855 | 88.138
656 |  |  |  |  | 856 | 88.153
657 |  |  |  |  | 857 | 88.156
658 |  |  |  |  | 858 | 88.187
659 |  |  |  |  | 859 | 88.164
660 |  |  |  |  | 860 | 88.196
661 |  |  |  |  | 861 | 88.188
662 |  |  |  |  | 862 | 88.216
663 |  |  |  |  | 863 | 88.234
664 |  |  |  |  | 864 | 88.232
665 |  |  |  |  | 865 | 88.266
666 |  |  |  |  | 866 | 88.248
667 |  |  |  |  | 867 | 88.287
668 |  |  |  |  | 868 | 88.268
669 |  |  |  |  | 869 | 88.277
670 |  |  |  |  | 870 | 88.289
671 |  |  |  |  | 871 | 88.295
672 |  |  |  |  | 872 | 88.351
673 |  |  |  |  | 873 | 88.354
674 |  |  |  |  | 874 | 88.405
675 |  |  |  |  | 875 | 88.411
676 |  |  |  |  | 876 | 88.425
677 |  |  |  |  | 877 | 88.454
678 |  |  |  |  | 878 | 88.474
679 |  |  |  |  | 879 | 88.501
680 |  |  |  |  | 880 | 88.489
681 |  |  |  |  | 881 | 88.516
682 |  |  |  |  | 882 | 88.495
683 |  |  |  |  | 883 | 88.518
684 |  |  |  |  | 884 | 88.541
685 |  |  |  |  | 885 | 88.521
686 |  |  |  |  | 886 | 88.57
687 |  |  |  |  | 887 | 88.56
688 |  |  |  |  | 888 | 88.611
689 |  |  |  |  | 889 | 88.628
690 |  |  |  |  | 890 | 88.623
691 |  |  |  |  | 891 | 88.657
692 |  |  |  |  | 892 | 88.632
693 |  |  |  |  | 893 | 88.676
694 |  |  |  |  | 894 | 88.675
695 |  |  |  |  | 895 | 88.701
696 |  |  |  |  | 896 | 88.728
697 |  |  |  |  | 897 | 88.748
698 |  |  |  |  | 898 | 88.794
699 |  |  |  |  | 899 | 88.803
700 |  |  |  |  | 900 | 88.817
701 |  |  |  |  | 901 | 88.815
702 |  |  |  |  | 902 | 88.832
703 |  |  |  |  | 903 | 88.829
704 |  |  |  |  | 904 | 88.864
705 |  |  |  |  | 905 | 88.875
706 |  |  |  |  | 906 | 88.896
707 |  |  |  |  | 907 | 88.922
708 |  |  |  |  | 908 | 88.925
709 |  |  |  |  | 909 | 88.953
710 |  |  |  |  | 910 | 88.95
711 |  |  |  |  | 911 | 88.985
712 |  |  |  |  | 912 | 88.986
713 |  |  |  |  | 913 | 89.015
714 |  |  |  |  | 914 | 89.03
715 |  |  |  |  | 915 | 89.037
716 |  |  |  |  | 916 | 89.075
717 |  |  |  |  | 917 | 89.059
718 |  |  |  |  | 918 | 89.084
719 |  |  |  |  | 919 | 89.087
720 |  |  |  |  | 920 | 89.104
721 |  |  |  |  | 921 | 89.133
722 |  |  |  |  | 922 | 89.146
723 |  |  |  |  | 923 | 89.18
724 |  |  |  |  | 924 | 89.182
725 |  |  |  |  | 925 | 89.224
726 |  |  |  |  | 926 | 89.243
727 |  |  |  |  | 927 | 89.253
728 |  |  |  |  | 928 | 89.281
729 |  |  |  |  | 929 | 89.264
730 |  |  |  |  | 930 | 89.287
731 |  |  |  |  | 931 | 89.293
732 |  |  |  |  | 932 | 89.323
733 |  |  |  |  | 933 | 89.352
734 |  |  |  |  | 934 | 89.371
735 |  |  |  |  | 935 | 89.388
736 |  |  |  |  | 936 | 89.386
737 |  |  |  |  | 937 | 89.417
738 |  |  |  |  | 938 | 89.404
739 |  |  |  |  | 939 | 89.435
740 |  |  |  |  | 940 | 89.435
741 |  |  |  |  | 941 | 89.435
742 |  |  |  |  | 942 | 89.47
743 |  |  |  |  | 943 | 89.473
744 |  |  |  |  | 944 | 89.5
745 |  |  |  |  | 945 | 89.494
746 |  |  |  |  | 946 | 89.519
747 |  |  |  |  | 947 | 89.526
748 |  |  |  |  | 948 | 89.545
749 |  |  |  |  | 949 | 89.578
750 |  |  |  |  | 950 | 89.592
751 |  |  |  |  | 951 | 89.616
752 |  |  |  |  | 952 | 89.615
753 |  |  |  |  | 953 | 89.645
754 |  |  |  |  | 954 | 89.638
755 |  |  |  |  | 955 | 89.665
756 |  |  |  |  | 956 | 89.688
757 |  |  |  |  | 957 | 89.679
758 |  |  |  |  | 958 | 89.708
759 |  |  |  |  | 959 | 89.705
760 |  |  |  |  | 960 | 89.731
761 |  |  |  |  | 961 | 89.74
762 |  |  |  |  | 962 | 89.746
763 |  |  |  |  | 963 | 89.771
764 |  |  |  |  | 964 | 89.784
765 |  |  |  |  | 965 | 89.825
766 |  |  |  |  | 966 | 89.841
767 |  |  |  |  | 967 | 89.862
768 |  |  |  |  | 968 | 89.864
769 |  |  |  |  | 969 | 89.88
770 |  |  |  |  | 970 | 89.9
771 |  |  |  |  | 971 | 89.894
772 |  |  |  |  | 972 | 89.922
773 |  |  |  |  | 973 | 89.935
774 |  |  |  |  | 974 | 89.967
775 |  |  |  |  | 975 | 89.998
776 |  |  |  |  | 976 | 90.005
777 |  |  |  |  | 977 | 90.019
778 |  |  |  |  | 978 | 90.005
779 |  |  |  |  | 979 | 90.024
780 |  |  |  |  | 980 | 90.036
781 |  |  |  |  | 981 | 90.036
782 |  |  |  |  | 982 | 90.062
783 |  |  |  |  | 983 | 90.054
784 |  |  |  |  | 984 | 90.074
785 |  |  |  |  | 985 | 90.08
786 |  |  |  |  | 986 | 90.077
787 |  |  |  |  | 987 | 90.108
788 |  |  |  |  | 988 | 90.12
789 |  |  |  |  | 989 | 90.15
790 |  |  |  |  | 990 | 90.181
791 |  |  |  |  | 991 | 90.186
792 |  |  |  |  | 992 | 90.198
793 |  |  |  |  | 993 | 90.19
794 |  |  |  |  | 994 | 90.205
795 |  |  |  |  | 995 | 90.213
796 |  |  |  |  | 996 | 90.225
797 |  |  |  |  | 997 | 90.253
798 |  |  |  |  | 998 | 90.257
799 |  |  |  |  | 999 | 90.285
800 |  |  |  |  | 1000 | 90.286
801 |  |  |  |  | 1001 | 90.289
802 |  |  |  |  | 1002 | 90.306
803 |  |  |  |  | 1003 | 90.306
804 |  |  |  |  | 1004 | 90.34
805 |  |  |  |  | 1005 | 90.358
806 |  |  |  |  | 1006 | 90.375
807 |  |  |  |  | 1007 | 90.401
808 |  |  |  |  | 1008 | 90.398
809 |  |  |  |  | 1009 | 90.424
810 |  |  |  |  | 1010 | 90.433
811 |  |  |  |  | 1011 | 90.443
812 |  |  |  |  | 1012 | 90.472
813 |  |  |  |  | 1013 | 90.474
814 |  |  |  |  | 1014 | 90.511
815 |  |  |  |  | 1015 | 90.527
816 |  |  |  |  | 1016 | 90.538
817 |  |  |  |  | 1017 | 90.561
818 |  |  |  |  | 1018 | 90.553
819 |  |  |  |  | 1019 | 90.57
820 |  |  |  |  | 1020 | 90.576
821 |  |  |  |  | 1021 | 90.581
822 |  |  |  |  | 1022 | 90.596
823 |  |  |  |  | 1023 | 90.599
824 |  |  |  |  | 1024 | 90.623
825 |  |  |  |  | 1025 | 90.639
826 |  |  |  |  | 1026 | 90.657
827 |  |  |  |  | 1027 | 90.675
828 |  |  |  |  | 1028 | 90.689
829 |  |  |  |  | 1029 | 90.717
830 |  |  |  |  | 1030 | 90.73
831 |  |  |  |  | 1031 | 90.733
832 |  |  |  |  | 1032 | 90.739
833 |  |  |  |  | 1033 | 90.735
834 |  |  |  |  | 1034 | 90.756
835 |  |  |  |  | 1035 | 90.781
836 |  |  |  |  | 1036 | 90.802
837 |  |  |  |  | 1037 | 90.811
838 |  |  |  |  | 1038 | 90.811
839 |  |  |  |  | 1039 | 90.814
840 |  |  |  |  | 1040 | 90.811
841 |  |  |  |  | 1041 | 90.826
842 |  |  |  |  | 1042 | 90.837
843 |  |  |  |  | 1043 | 90.855
844 |  |  |  |  | 1044 | 90.883
845 |  |  |  |  | 1045 | 90.889
846 |  |  |  |  | 1046 | 90.887
847 |  |  |  |  | 1047 | 90.891
848 |  |  |  |  | 1048 | 90.891
849 |  |  |  |  | 1049 | 90.915
850 |  |  |  |  | 1050 | 90.945
851 |  |  |  |  | 1051 | 90.959
852 |  |  |  |  | 1052 | 90.976
853 |  |  |  |  | 1053 | 90.973
854 |  |  |  |  | 1054 | 90.974
855 |  |  |  |  | 1055 | 90.976
856 |  |  |  |  | 1056 | 90.984
857 |  |  |  |  | 1057 | 91.002
858 |  |  |  |  | 1058 | 91.01
859 |  |  |  |  | 1059 | 91.028
860 |  |  |  |  | 1060 | 91.029
861 |  |  |  |  | 1061 | 91.035
862 |  |  |  |  | 1062 | 91.046
863 |  |  |  |  | 1063 | 91.058
864 |  |  |  |  | 1064 | 91.075
865 |  |  |  |  | 1065 | 91.083
866 |  |  |  |  | 1066 | 91.095
867 |  |  |  |  | 1067 | 91.092
868 |  |  |  |  | 1068 | 91.092
869 |  |  |  |  | 1069 | 91.101
870 |  |  |  |  | 1070 | 91.101
871 |  |  |  |  | 1071 | 91.115
872 |  |  |  |  | 1072 | 91.127
873 |  |  |  |  | 1073 | 91.132
874 |  |  |  |  | 1074 | 91.133
875 |  |  |  |  | 1075 | 91.121
876 |  |  |  |  | 1076 | 91.109
877 |  |  |  |  | 1077 | 91.103
878 |  |  |  |  | 1078 | 91.104
879 |  |  |  |  | 1079 | 91.124
880 |  |  |  |  | 1080 | 91.139
881 |  |  |  |  | 1081 | 91.15
882 |  |  |  |  | 1082 | 91.158
883 |  |  |  |  | 1083 | 91.158
884 |  |  |  |  | 1084 | 91.159
885 |  |  |  |  | 1085 | 91.153
886 |  |  |  |  | 1086 | 91.158
887 |  |  |  |  | 1087 | 91.158
888 |  |  |  |  | 1088 | 91.171
889 |  |  |  |  | 1089 | 91.183
890 |  |  |  |  | 1090 | 91.182
891 |  |  |  |  | 1091 | 91.187
892 |  |  |  |  | 1092 | 91.174
893 |  |  |  |  | 1093 | 91.183
894 |  |  |  |  | 1094 | 91.2
895 |  |  |  |  | 1095 | 91.208
896 |  |  |  |  | 1096 | 91.231
897 |  |  |  |  | 1097 | 91.235
898 |  |  |  |  | 1098 | 91.237
899 |  |  |  |  | 1099 | 91.248
900 |  |  |  |  | 1100 | 91.248
901 |  |  |  |  | 1101 | 91.249
902 |  |  |  |  | 1102 | 91.248
903 |  |  |  |  | 1103 | 91.248
904 |  |  |  |  | 1104 | 91.252
905 |  |  |  |  | 1105 | 91.261
906 |  |  |  |  | 1106 | 91.28
907 |  |  |  |  | 1107 | 91.289
908 |  |  |  |  | 1108 | 91.307
909 |  |  |  |  | 1109 | 91.318
910 |  |  |  |  | 1110 | 91.331
911 |  |  |  |  | 1111 | 91.348
912 |  |  |  |  | 1112 | 91.35
913 |  |  |  |  | 1113 | 91.359
914 |  |  |  |  | 1114 | 91.357
915 |  |  |  |  | 1115 | 91.357
916 |  |  |  |  | 1116 | 91.368
917 |  |  |  |  | 1117 | 91.388
918 |  |  |  |  | 1118 | 91.411
919 |  |  |  |  | 1119 | 91.426
920 |  |  |  |  | 1120 | 91.435
921 |  |  |  |  | 1121 | 91.437
922 |  |  |  |  | 1122 | 91.447
923 |  |  |  |  | 1123 | 91.472
924 |  |  |  |  | 1124 | 91.486
925 |  |  |  |  | 1125 | 91.498
926 |  |  |  |  | 1126 | 91.492
927 |  |  |  |  | 1127 | 91.484
928 |  |  |  |  | 1128 | 91.486
929 |  |  |  |  | 1129 | 91.483
930 |  |  |  |  | 1130 | 91.496
931 |  |  |  |  | 1131 | 91.508
932 |  |  |  |  | 1132 | 91.527
933 |  |  |  |  | 1133 | 91.542
934 |  |  |  |  | 1134 | 91.548
935 |  |  |  |  | 1135 | 91.551
936 |  |  |  |  | 1136 | 91.548
937 |  |  |  |  | 1137 | 91.556
938 |  |  |  |  | 1138 | 91.565
939 |  |  |  |  | 1139 | 91.571
940 |  |  |  |  | 1140 | 91.579
941 |  |  |  |  | 1141 | 91.579
942 |  |  |  |  | 1142 | 91.583
943 |  |  |  |  | 1143 | 91.585
944 |  |  |  |  | 1144 | 91.588
945 |  |  |  |  | 1145 | 91.594
946 |  |  |  |  | 1146 | 91.597
947 |  |  |  |  | 1147 | 91.609
948 |  |  |  |  | 1148 | 91.609
949 |  |  |  |  | 1149 | 91.606
950 |  |  |  |  | 1150 | 91.6
951 |  |  |  |  | 1151 | 91.595
952 |  |  |  |  | 1152 | 91.6
953 |  |  |  |  | 1153 | 91.599
954 |  |  |  |  | 1154 | 91.595
955 |  |  |  |  | 1155 | 91.586
956 |  |  |  |  | 1156 | 91.582
957 |  |  |  |  | 1157 | 91.583
958 |  |  |  |  | 1158 | 91.586
959 |  |  |  |  | 1159 | 91.595
960 |  |  |  |  | 1160 | 91.594
961 |  |  |  |  | 1161 | 91.597
962 |  |  |  |  | 1162 | 91.594
963 |  |  |  |  | 1163 | 91.582
964 |  |  |  |  | 1164 | 91.576
965 |  |  |  |  | 1165 | 91.57
966 |  |  |  |  | 1166 | 91.57
967 |  |  |  |  | 1167 | 91.582
968 |  |  |  |  | 1168 | 91.585
969 |  |  |  |  | 1169 | 91.586
970 |  |  |  |  | 1170 | 91.585
971 |  |  |  |  | 1171 | 91.58
972 |  |  |  |  | 1172 | 91.579
973 |  |  |  |  | 1173 | 91.582
974 |  |  |  |  | 1174 | 91.582
975 |  |  |  |  | 1175 | 91.586
976 |  |  |  |  | 1176 | 91.594
977 |  |  |  |  | 1177 | 91.594
978 |  |  |  |  | 1178 | 91.591
979 |  |  |  |  | 1179 | 91.573
980 |  |  |  |  | 1180 | 91.554
981 |  |  |  |  | 1181 | 91.544
982 |  |  |  |  | 1182 | 91.53
983 |  |  |  |  | 1183 | 91.525
984 |  |  |  |  | 1184 | 91.524
985 |  |  |  |  | 1185 | 91.524
986 |  |  |  |  | 1186 | 91.533
987 |  |  |  |  | 1187 | 91.536
988 |  |  |  |  | 1188 | 91.537
989 |  |  |  |  | 1189 | 91.531
990 |  |  |  |  | 1190 | 91.527
991 |  |  |  |  | 1191 | 91.524
992 |  |  |  |  | 1192 | 91.525
993 |  |  |  |  | 1193 | 91.519
994 |  |  |  |  | 1194 | 91.515
995 |  |  |  |  | 1195 | 91.516
996 |  |  |  |  | 1196 | 91.521
997 |  |  |  |  | 1197 | 91.528
998 |  |  |  |  | 1198 | 91.533
999 |  |  |  |  | 1199 | 91.525
1000 |  |  |  |  | 1200 | 91.516
1001 |  |  |  |  | 1201 | 91.515
1002 |  |  |  |  | 1202 | 91.518
1003 |  |  |  |  | 1203 | 91.524
1004 |  |  |  |  | 1204 | 91.531
1005 |  |  |  |  | 1205 | 91.537
1006 |  |  |  |  | 1206 | 91.539
1007 |  |  |  |  | 1207 | 91.531
1008 |  |  |  |  | 1208 | 91.521
1009 |  |  |  |  | 1209 | 91.502
1010 |  |  |  |  | 1210 | 91.493
1011 |  |  |  |  | 1211 | 91.498
1012 |  |  |  |  | 1212 | 91.515
1013 |  |  |  |  | 1213 | 91.537
1014 |  |  |  |  | 1214 | 91.551
1015 |  |  |  |  | 1215 | 91.568
1016 |  |  |  |  | 1216 | 91.577
1017 |  |  |  |  | 1217 | 91.583
1018 |  |  |  |  | 1218 | 91.583
1019 |  |  |  |  | 1219 | 91.571
1020 |  |  |  |  | 1220 | 91.565
1021 |  |  |  |  | 1221 | 91.56
1022 |  |  |  |  | 1222 | 91.571
1023 |  |  |  |  | 1223 | 91.591
1024 |  |  |  |  | 1224 | 91.605
1025 |  |  |  |  | 1225 | 91.623
1026 |  |  |  |  | 1226 | 91.637
1027 |  |  |  |  | 1227 | 91.644
1028 |  |  |  |  | 1228 | 91.64
1029 |  |  |  |  | 1229 | 91.624
1030 |  |  |  |  | 1230 | 91.608
1031 |  |  |  |  | 1231 | 91.6
1032 |  |  |  |  | 1232 | 91.614
1033 |  |  |  |  | 1233 | 91.64
1034 |  |  |  |  | 1234 | 91.66
1035 |  |  |  |  | 1235 | 91.669
1036 |  |  |  |  | 1236 | 91.66
1037 |  |  |  |  | 1237 | 91.647
1038 |  |  |  |  | 1238 | 91.631
1039 |  |  |  |  | 1239 | 91.614
1040 |  |  |  |  | 1240 | 91.6
1041 |  |  |  |  | 1241 | 91.591
1042 |  |  |  |  | 1242 | 91.603
1043 |  |  |  |  | 1243 | 91.618
1044 |  |  |  |  | 1244 | 91.643
1045 |  |  |  |  | 1245 | 91.663
1046 |  |  |  |  | 1246 | 91.675
1047 |  |  |  |  | 1247 | 91.678
1048 |  |  |  |  | 1248 | 91.678
1049 |  |  |  |  | 1249 | 91.67
1050 |  |  |  |  | 1250 | 91.655
1051 |  |  |  |  | 1251 | 91.652
1052 |  |  |  |  | 1252 | 91.652
1053 |  |  |  |  | 1253 | 91.667
1054 |  |  |  |  | 1254 | 91.687
1055 |  |  |  |  | 1255 | 91.702
1056 |  |  |  |  | 1256 | 91.711
1057 |  |  |  |  | 1257 | 91.705
1058 |  |  |  |  | 1258 | 91.693
1059 |  |  |  |  | 1259 | 91.679
1060 |  |  |  |  | 1260 | 91.661
1061 |  |  |  |  | 1261 | 91.661
1062 |  |  |  |  | 1262 | 91.673
1063 |  |  |  |  | 1263 | 91.687
1064 |  |  |  |  | 1264 | 91.707
1065 |  |  |  |  | 1265 | 91.716
1066 |  |  |  |  | 1266 | 91.721
1067 |  |  |  |  | 1267 | 91.716
1068 |  |  |  |  | 1268 | 91.698
1069 |  |  |  |  | 1269 | 91.669
1070 |  |  |  |  | 1270 | 91.635
1071 |  |  |  |  | 1271 | 91.618
1072 |  |  |  |  | 1272 | 91.614
1073 |  |  |  |  | 1273 | 91.623
1074 |  |  |  |  | 1274 | 91.635
1075 |  |  |  |  | 1275 | 91.649
1076 |  |  |  |  | 1276 | 91.67
1077 |  |  |  |  | 1277 | 91.687
1078 |  |  |  |  | 1278 | 91.698
1079 |  |  |  |  | 1279 | 91.69
1080 |  |  |  |  | 1280 | 91.678
1081 |  |  |  |  | 1281 | 91.667
1082 |  |  |  |  | 1282 | 91.656
1083 |  |  |  |  | 1283 | 91.658
1084 |  |  |  |  | 1284 | 91.658
1085 |  |  |  |  | 1285 | 91.667
1086 |  |  |  |  | 1286 | 91.685
1087 |  |  |  |  | 1287 | 91.698
1088 |  |  |  |  | 1288 | 91.698
1089 |  |  |  |  | 1289 | 91.675
1090 |  |  |  |  | 1290 | 91.647
1091 |  |  |  |  | 1291 | 91.621
1092 |  |  |  |  | 1292 | 91.599
1093 |  |  |  |  | 1293 | 91.588
1094 |  |  |  |  | 1294 | 91.58
1095 |  |  |  |  | 1295 | 91.588
1096 |  |  |  |  | 1296 | 91.603
1097 |  |  |  |  | 1297 | 91.623
1098 |  |  |  |  | 1298 | 91.638
1099 |  |  |  |  | 1299 | 91.656
1100 |  |  |  |  | 1300 | 91.661
1101 |  |  |  |  | 1301 | 91.64
1102 |  |  |  |  | 1302 | 91.612
1103 |  |  |  |  | 1303 | 91.554
1104 |  |  |  |  | 1304 | 91.512
1105 |  |  |  |  | 1305 | 91.496
1106 |  |  |  |  | 1306 | 91.493
1107 |  |  |  |  | 1307 | 91.515
1108 |  |  |  |  | 1308 | 91.537
1109 |  |  |  |  | 1309 | 91.565
1110 |  |  |  |  | 1310 | 91.591
1111 |  |  |  |  | 1311 | 91.597
1112 |  |  |  |  | 1312 | 91.582
1113 |  |  |  |  | 1313 | 91.554
1114 |  |  |  |  | 1314 | 91.518
1115 |  |  |  |  | 1315 | 91.493
1116 |  |  |  |  | 1316 | 91.486
1117 |  |  |  |  | 1317 | 91.496
1118 |  |  |  |  | 1318 | 91.508
1119 |  |  |  |  | 1319 | 91.531
1120 |  |  |  |  | 1320 | 91.56
1121 |  |  |  |  | 1321 | 91.573
1122 |  |  |  |  | 1322 | 91.577
1123 |  |  |  |  | 1323 | 91.551
1124 |  |  |  |  | 1324 | 91.522
1125 |  |  |  |  | 1325 | 91.486
1126 |  |  |  |  | 1326 | 91.46
1127 |  |  |  |  | 1327 | 91.446
1128 |  |  |  |  | 1328 | 91.434
1129 |  |  |  |  | 1329 | 91.443
1130 |  |  |  |  | 1330 | 91.464
1131 |  |  |  |  | 1331 | 91.49
1132 |  |  |  |  | 1332 | 91.516
1133 |  |  |  |  | 1333 | 91.524
1134 |  |  |  |  | 1334 | 91.507
1135 |  |  |  |  | 1335 | 91.478
1136 |  |  |  |  | 1336 | 91.431
1137 |  |  |  |  | 1337 | 91.382
1138 |  |  |  |  | 1338 | 91.33
1139 |  |  |  |  | 1339 | 91.304
1140 |  |  |  |  | 1340 | 91.293
1141 |  |  |  |  | 1341 | 91.298
1142 |  |  |  |  | 1342 | 91.33
1143 |  |  |  |  | 1343 | 91.347
1144 |  |  |  |  | 1344 | 91.37
1145 |  |  |  |  | 1345 | 91.377
1146 |  |  |  |  | 1346 | 91.357
1147 |  |  |  |  | 1347 | 91.333
1148 |  |  |  |  | 1348 | 91.27
1149 |  |  |  |  | 1349 | 91.228
1150 |  |  |  |  | 1350 | 91.179
1151 |  |  |  |  | 1351 | 91.133
1152 |  |  |  |  | 1352 | 91.133
1153 |  |  |  |  | 1353 | 91.1
1154 |  |  |  |  | 1354 | 91.112
1155 |  |  |  |  | 1355 | 91.113
1156 |  |  |  |  | 1356 | 91.093
1157 |  |  |  |  | 1357 | 91.086
1158 |  |  |  |  | 1358 | 91.028
1159 |  |  |  |  | 1359 | 90.973
1160 |  |  |  |  | 1360 | 90.909
1161 |  |  |  |  | 1361 | 90.843
1162 |  |  |  |  | 1362 | 90.799
1163 |  |  |  |  | 1363 | 90.778
1164 |  |  |  |  | 1364 | 90.784
1165 |  |  |  |  | 1365 | 90.811
1166 |  |  |  |  | 1366 | 90.858
1167 |  |  |  |  | 1367 | 90.894
1168 |  |  |  |  | 1368 | 90.933
1169 |  |  |  |  | 1369 | 90.952
1170 |  |  |  |  | 1370 | 90.956
1171 |  |  |  |  | 1371 | 90.955
1172 |  |  |  |  | 1372 | 90.919
1173 |  |  |  |  | 1373 | 90.878
1174 |  |  |  |  | 1374 | 90.84
1175 |  |  |  |  | 1375 | 90.796
1176 |  |  |  |  | 1376 | 90.779
1177 |  |  |  |  | 1377 | 90.79
1178 |  |  |  |  | 1378 | 90.804
1179 |  |  |  |  | 1379 | 90.842
1180 |  |  |  |  | 1380 | 90.875
1181 |  |  |  |  | 1381 | 90.897
1182 |  |  |  |  | 1382 | 90.907
1183 |  |  |  |  | 1383 | 90.9
1184 |  |  |  |  | 1384 | 90.869
1185 |  |  |  |  | 1385 | 90.84
1186 |  |  |  |  | 1386 | 90.808
1187 |  |  |  |  | 1387 | 90.779
1188 |  |  |  |  | 1388 | 90.775
1189 |  |  |  |  | 1389 | 90.787
1190 |  |  |  |  | 1390 | 90.813
1191 |  |  |  |  | 1391 | 90.845
1192 |  |  |  |  | 1392 | 90.875
1193 |  |  |  |  | 1393 | 90.881
1194 |  |  |  |  | 1394 | 90.891
1195 |  |  |  |  | 1395 | 90.877
1196 |  |  |  |  | 1396 | 90.845
1197 |  |  |  |  | 1397 | 90.799
1198 |  |  |  |  | 1398 | 90.726
1199 |  |  |  |  | 1399 | 90.662
1200 |  |  |  |  | 1400 | 90.61
1201 |  |  |  |  | 1401 | 90.584
1202 |  |  |  |  | 1402 | 90.578
1203 |  |  |  |  | 1403 | 90.591
1204 |  |  |  |  | 1404 | 90.614
1205 |  |  |  |  | 1405 | 90.634
1206 |  |  |  |  | 1406 | 90.657
1207 |  |  |  |  | 1407 | 90.648
1208 |  |  |  |  | 1408 | 90.617
1209 |  |  |  |  | 1409 | 90.567
1210 |  |  |  |  | 1410 | 90.489
1211 |  |  |  |  | 1411 | 90.408
1212 |  |  |  |  | 1412 | 90.32
1213 |  |  |  |  | 1413 | 90.233
1214 |  |  |  |  | 1414 | 90.169
1215 |  |  |  |  | 1415 | 90.12
1216 |  |  |  |  | 1416 | 90.105
1217 |  |  |  |  | 1417 | 90.111
1218 |  |  |  |  | 1418 | 90.12
1219 |  |  |  |  | 1419 | 90.137
1220 |  |  |  |  | 1420 | 90.126
1221 |  |  |  |  | 1421 | 90.1
1222 |  |  |  |  | 1422 | 90.053
1223 |  |  |  |  | 1423 | 89.978
1224 |  |  |  |  | 1424 | 89.903
1225 |  |  |  |  | 1425 | 89.822
1226 |  |  |  |  | 1426 | 89.755
1227 |  |  |  |  | 1427 | 89.703
1228 |  |  |  |  | 1428 | 89.667
1229 |  |  |  |  | 1429 | 89.656
1230 |  |  |  |  | 1430 | 89.655
1231 |  |  |  |  | 1431 | 89.667
1232 |  |  |  |  | 1432 | 89.679
1233 |  |  |  |  | 1433 | 89.662
1234 |  |  |  |  | 1434 | 89.642
1235 |  |  |  |  | 1435 | 89.592
1236 |  |  |  |  | 1436 | 89.513
1237 |  |  |  |  | 1437 | 89.433
1238 |  |  |  |  | 1438 | 89.328
1239 |  |  |  |  | 1439 | 89.24
1240 |  |  |  |  | 1440 | 89.172
1241 |  |  |  |  | 1441 | 89.125
1242 |  |  |  |  | 1442 | 89.111
1243 |  |  |  |  | 1443 | 89.111
1244 |  |  |  |  | 1444 | 89.133
1245 |  |  |  |  | 1445 | 89.149
1246 |  |  |  |  | 1446 | 89.175
1247 |  |  |  |  | 1447 | 89.191
1248 |  |  |  |  | 1448 | 89.163
1249 |  |  |  |  | 1449 | 89.131
1250 |  |  |  |  | 1450 | 89.052
1251 |  |  |  |  | 1451 | 88.956
1252 |  |  |  |  | 1452 | 88.863
1253 |  |  |  |  | 1453 | 88.759
1254 |  |  |  |  | 1454 | 88.699
1255 |  |  |  |  | 1455 | 88.652
1256 |  |  |  |  | 1456 | 88.638
1257 |  |  |  |  | 1457 | 88.66
1258 |  |  |  |  | 1458 | 88.676
1259 |  |  |  |  | 1459 | 88.715
1260 |  |  |  |  | 1460 | 88.73
1261 |  |  |  |  | 1461 | 88.728
1262 |  |  |  |  | 1462 | 88.719
1263 |  |  |  |  | 1463 | 88.669
1264 |  |  |  |  | 1464 | 88.62
1265 |  |  |  |  | 1465 | 88.548
1266 |  |  |  |  | 1466 | 88.461
1267 |  |  |  |  | 1467 | 88.39
1268 |  |  |  |  | 1468 | 88.313
1269 |  |  |  |  | 1469 | 88.275
1270 |  |  |  |  | 1470 | 88.263
1271 |  |  |  |  | 1471 | 88.278
1272 |  |  |  |  | 1472 | 88.329
1273 |  |  |  |  | 1473 | 88.367
1274 |  |  |  |  | 1474 | 88.426
1275 |  |  |  |  | 1475 | 88.46
1276 |  |  |  |  | 1476 | 88.464
1277 |  |  |  |  | 1477 | 88.451
1278 |  |  |  |  | 1478 | 88.39
1279 |  |  |  |  | 1479 | 88.342
1280 |  |  |  |  | 1480 | 88.28
1281 |  |  |  |  | 1481 | 88.217
1282 |  |  |  |  | 1482 | 88.174
1283 |  |  |  |  | 1483 | 88.136
1284 |  |  |  |  | 1484 | 88.144
1285 |  |  |  |  | 1485 | 88.165
1286 |  |  |  |  | 1486 | 88.222
1287 |  |  |  |  | 1487 | 88.289
1288 |  |  |  |  | 1488 | 88.359
1289 |  |  |  |  | 1489 | 88.435
1290 |  |  |  |  | 1490 | 88.477
1291 |  |  |  |  | 1491 | 88.486
1292 |  |  |  |  | 1492 | 88.458
1293 |  |  |  |  | 1493 | 88.411
1294 |  |  |  |  | 1494 | 88.348
1295 |  |  |  |  | 1495 | 88.287
1296 |  |  |  |  | 1496 | 88.242
1297 |  |  |  |  | 1497 | 88.206
1298 |  |  |  |  | 1498 | 88.205
1299 |  |  |  |  | 1499 | 88.225
1300 |  |  |  |  | 1500 | 88.272
1301 |  |  |  |  | 1501 | 88.351
1302 |  |  |  |  | 1502 | 88.44
1303 |  |  |  |  | 1503 | 88.553
1304 |  |  |  |  | 1504 | 88.641
1305 |  |  |  |  | 1505 | 88.698
1306 |  |  |  |  | 1506 | 88.724
1307 |  |  |  |  | 1507 | 88.704
1308 |  |  |  |  | 1508 | 88.687
1309 |  |  |  |  | 1509 | 88.651
1310 |  |  |  |  | 1510 | 88.614
1311 |  |  |  |  | 1511 | 88.588
1312 |  |  |  |  | 1512 | 88.568
1313 |  |  |  |  | 1513 | 88.586
1314 |  |  |  |  | 1514 | 88.625
1315 |  |  |  |  | 1515 | 88.686
1316 |  |  |  |  | 1516 | 88.756
1317 |  |  |  |  | 1517 | 88.844
1318 |  |  |  |  | 1518 | 88.916
1319 |  |  |  |  | 1519 | 88.979
1320 |  |  |  |  | 1520 | 89.018
1321 |  |  |  |  | 1521 | 89.009
1322 |  |  |  |  | 1522 | 88.991
1323 |  |  |  |  | 1523 | 88.94
1324 |  |  |  |  | 1524 | 88.873
1325 |  |  |  |  | 1525 | 88.818
1326 |  |  |  |  | 1526 | 88.753
1327 |  |  |  |  | 1527 | 88.719
1328 |  |  |  |  | 1528 | 88.715
1329 |  |  |  |  | 1529 | 88.724
1330 |  |  |  |  | 1530 | 88.773
1331 |  |  |  |  | 1531 | 88.831
1332 |  |  |  |  | 1532 | 88.924
1333 |  |  |  |  | 1533 | 89.001
1334 |  |  |  |  | 1534 | 89.072
1335 |  |  |  |  | 1535 | 89.116
1336 |  |  |  |  | 1536 | 89.119
1337 |  |  |  |  | 1537 | 89.11
1338 |  |  |  |  | 1538 | 89.067
1339 |  |  |  |  | 1539 | 89.006
1340 |  |  |  |  | 1540 | 88.925
1341 |  |  |  |  | 1541 | 88.852
1342 |  |  |  |  | 1542 | 88.802
1343 |  |  |  |  | 1543 | 88.754
1344 |  |  |  |  | 1544 | 88.745
1345 |  |  |  |  | 1545 | 88.757
1346 |  |  |  |  | 1546 | 88.8
1347 |  |  |  |  | 1547 | 88.881
1348 |  |  |  |  | 1548 | 88.969
1349 |  |  |  |  | 1549 | 89.053
1350 |  |  |  |  | 1550 | 89.122
1351 |  |  |  |  | 1551 | 89.157
1352 |  |  |  |  | 1552 | 89.159
1353 |  |  |  |  | 1553 | 89.139
1354 |  |  |  |  | 1554 | 89.078
1355 |  |  |  |  | 1555 | 89.012
1356 |  |  |  |  | 1556 | 88.943
1357 |  |  |  |  | 1557 | 88.863
1358 |  |  |  |  | 1558 | 88.809
1359 |  |  |  |  | 1559 | 88.773
1360 |  |  |  |  | 1560 | 88.765
1361 |  |  |  |  | 1561 | 88.803
1362 |  |  |  |  | 1562 | 88.855
1363 |  |  |  |  | 1563 | 88.93
1364 |  |  |  |  | 1564 | 88.997
1365 |  |  |  |  | 1565 | 89.053
1366 |  |  |  |  | 1566 | 89.095
1367 |  |  |  |  | 1567 | 89.114
1368 |  |  |  |  | 1568 | 89.111
1369 |  |  |  |  | 1569 | 89.076
1370 |  |  |  |  | 1570 | 89.018
1371 |  |  |  |  | 1571 | 88.945
1372 |  |  |  |  | 1572 | 88.861
1373 |  |  |  |  | 1573 | 88.765
1374 |  |  |  |  | 1574 | 88.692
1375 |  |  |  |  | 1575 | 88.652
1376 |  |  |  |  | 1576 | 88.652
1377 |  |  |  |  | 1577 | 88.701
1378 |  |  |  |  | 1578 | 88.779
1379 |  |  |  |  | 1579 | 88.863
1380 |  |  |  |  | 1580 | 88.951
1381 |  |  |  |  | 1581 | 89.044
1382 |  |  |  |  | 1582 | 89.119
1383 |  |  |  |  | 1583 | 89.166
1384 |  |  |  |  | 1584 | 89.194
1385 |  |  |  |  | 1585 | 89.191
1386 |  |  |  |  | 1586 | 89.151
1387 |  |  |  |  | 1587 | 89.087
1388 |  |  |  |  | 1588 | 89.005
1389 |  |  |  |  | 1589 | 88.922
1390 |  |  |  |  | 1590 | 88.849
1391 |  |  |  |  | 1591 | 88.815
1392 |  |  |  |  | 1592 | 88.803
1393 |  |  |  |  | 1593 | 88.817
1394 |  |  |  |  | 1594 | 88.87
1395 |  |  |  |  | 1595 | 88.939
1396 |  |  |  |  | 1596 | 89.035
1397 |  |  |  |  | 1597 | 89.125
1398 |  |  |  |  | 1598 | 89.22
1399 |  |  |  |  | 1599 | 89.296
1400 |  |  |  |  | 1600 | 89.346
1401 |  |  |  |  | 1601 | 89.374
1402 |  |  |  |  | 1602 | 89.348
1403 |  |  |  |  | 1603 | 89.314
1404 |  |  |  |  | 1604 | 89.246
1405 |  |  |  |  | 1605 | 89.178
1406 |  |  |  |  | 1606 | 89.114
1407 |  |  |  |  | 1607 | 89.047
1408 |  |  |  |  | 1608 | 89.021
1409 |  |  |  |  | 1609 | 89.021
1410 |  |  |  |  | 1610 | 89.053
1411 |  |  |  |  | 1611 | 89.105
1412 |  |  |  |  | 1612 | 89.183
1413 |  |  |  |  | 1613 | 89.279
1414 |  |  |  |  | 1614 | 89.38
1415 |  |  |  |  | 1615 | 89.479
1416 |  |  |  |  | 1616 | 89.54
1417 |  |  |  |  | 1617 | 89.571
1418 |  |  |  |  | 1618 | 89.578
1419 |  |  |  |  | 1619 | 89.545
1420 |  |  |  |  | 1620 | 89.482
1421 |  |  |  |  | 1621 | 89.395
1422 |  |  |  |  | 1622 | 89.296
1423 |  |  |  |  | 1623 | 89.214
1424 |  |  |  |  | 1624 | 89.149
1425 |  |  |  |  | 1625 | 89.099
1426 |  |  |  |  | 1626 | 89.079
1427 |  |  |  |  | 1627 | 89.087
1428 |  |  |  |  | 1628 | 89.125
1429 |  |  |  |  | 1629 | 89.194
1430 |  |  |  |  | 1630 | 89.281
1431 |  |  |  |  | 1631 | 89.366
1432 |  |  |  |  | 1632 | 89.462
1433 |  |  |  |  | 1633 | 89.545
1434 |  |  |  |  | 1634 | 89.609
1435 |  |  |  |  | 1635 | 89.659
1436 |  |  |  |  | 1636 | 89.656
1437 |  |  |  |  | 1637 | 89.638
1438 |  |  |  |  | 1638 | 89.574
1439 |  |  |  |  | 1639 | 89.478
1440 |  |  |  |  | 1640 | 89.389
1441 |  |  |  |  | 1641 | 89.281
1442 |  |  |  |  | 1642 | 89.212
1443 |  |  |  |  | 1643 | 89.172
1444 |  |  |  |  | 1644 | 89.172
1445 |  |  |  |  | 1645 | 89.217
1446 |  |  |  |  | 1646 | 89.267
1447 |  |  |  |  | 1647 | 89.357
1448 |  |  |  |  | 1648 | 89.447
1449 |  |  |  |  | 1649 | 89.548
1450 |  |  |  |  | 1650 | 89.647
1451 |  |  |  |  | 1651 | 89.711
1452 |  |  |  |  | 1652 | 89.772
1453 |  |  |  |  | 1653 | 89.787
1454 |  |  |  |  | 1654 | 89.787
1455 |  |  |  |  | 1655 | 89.758
1456 |  |  |  |  | 1656 | 89.668
1457 |  |  |  |  | 1657 | 89.581
1458 |  |  |  |  | 1658 | 89.465
1459 |  |  |  |  | 1659 | 89.369
1460 |  |  |  |  | 1660 | 89.317
1461 |  |  |  |  | 1661 | 89.281
1462 |  |  |  |  | 1662 | 89.304
1463 |  |  |  |  | 1663 | 89.343
1464 |  |  |  |  | 1664 | 89.401
1465 |  |  |  |  | 1665 | 89.478
1466 |  |  |  |  | 1666 | 89.552
1467 |  |  |  |  | 1667 | 89.648
1468 |  |  |  |  | 1668 | 89.734
1469 |  |  |  |  | 1669 | 89.804
1470 |  |  |  |  | 1670 | 89.832
1471 |  |  |  |  | 1671 | 89.818
1472 |  |  |  |  | 1672 | 89.78
1473 |  |  |  |  | 1673 | 89.697
1474 |  |  |  |  | 1674 | 89.597
1475 |  |  |  |  | 1675 | 89.452
1476 |  |  |  |  | 1676 | 89.307
1477 |  |  |  |  | 1677 | 89.18
1478 |  |  |  |  | 1678 | 89.072
1479 |  |  |  |  | 1679 | 89.001
1480 |  |  |  |  | 1680 | 88.957
1481 |  |  |  |  | 1681 | 88.937
1482 |  |  |  |  | 1682 | 88.962
1483 |  |  |  |  | 1683 | 89.02
1484 |  |  |  |  | 1684 | 89.093
1485 |  |  |  |  | 1685 | 89.162
1486 |  |  |  |  | 1686 | 89.22
1487 |  |  |  |  | 1687 | 89.235
1488 |  |  |  |  | 1688 | 89.218
1489 |  |  |  |  | 1689 | 89.185
1490 |  |  |  |  | 1690 | 89.114
1491 |  |  |  |  | 1691 | 89.032
1492 |  |  |  |  | 1692 | 88.913
1493 |  |  |  |  | 1693 | 88.766
1494 |  |  |  |  | 1694 | 88.605
1495 |  |  |  |  | 1695 | 88.431
1496 |  |  |  |  | 1696 | 88.287
1497 |  |  |  |  | 1697 | 88.174
1498 |  |  |  |  | 1698 | 88.104
1499 |  |  |  |  | 1699 | 88.094
1500 |  |  |  |  | 1700 | 88.098
1501 |  |  |  |  | 1701 | 88.145
1502 |  |  |  |  | 1702 | 88.208
1503 |  |  |  |  | 1703 | 88.263
1504 |  |  |  |  | 1704 | 88.327
1505 |  |  |  |  | 1705 | 88.385
1506 |  |  |  |  | 1706 | 88.441
1507 |  |  |  |  | 1707 | 88.467
1508 |  |  |  |  | 1708 | 88.461
1509 |  |  |  |  | 1709 | 88.391
1510 |  |  |  |  | 1710 | 88.286
1511 |  |  |  |  | 1711 | 88.182
1512 |  |  |  |  | 1712 | 88.062
1513 |  |  |  |  | 1713 | 87.952
1514 |  |  |  |  | 1714 | 87.822
1515 |  |  |  |  | 1715 | 87.698
1516 |  |  |  |  | 1716 | 87.611
1517 |  |  |  |  | 1717 | 87.544
1518 |  |  |  |  | 1718 | 87.527
1519 |  |  |  |  | 1719 | 87.546
1520 |  |  |  |  | 1720 | 87.595
1521 |  |  |  |  | 1721 | 87.695
1522 |  |  |  |  | 1722 | 87.83
1523 |  |  |  |  | 1723 | 87.984
1524 |  |  |  |  | 1724 | 88.138
1525 |  |  |  |  | 1725 | 88.289
1526 |  |  |  |  | 1726 | 88.399
1527 |  |  |  |  | 1727 | 88.472
1528 |  |  |  |  | 1728 | 88.522
1529 |  |  |  |  | 1729 | 88.518
1530 |  |  |  |  | 1730 | 88.496
1531 |  |  |  |  | 1731 | 88.449
1532 |  |  |  |  | 1732 | 88.359
1533 |  |  |  |  | 1733 | 88.257
1534 |  |  |  |  | 1734 | 88.136
1535 |  |  |  |  | 1735 | 88.039
1536 |  |  |  |  | 1736 | 87.955
1537 |  |  |  |  | 1737 | 87.895
1538 |  |  |  |  | 1738 | 87.885
1539 |  |  |  |  | 1739 | 87.895
1540 |  |  |  |  | 1740 | 87.964
1541 |  |  |  |  | 1741 | 88.066
1542 |  |  |  |  | 1742 | 88.179
1543 |  |  |  |  | 1743 | 88.284
1544 |  |  |  |  | 1744 | 88.382
1545 |  |  |  |  | 1745 | 88.478
1546 |  |  |  |  | 1746 | 88.556
1547 |  |  |  |  | 1747 | 88.612
1548 |  |  |  |  | 1748 | 88.623
1549 |  |  |  |  | 1749 | 88.586
1550 |  |  |  |  | 1750 | 88.513
1551 |  |  |  |  | 1751 | 88.409
1552 |  |  |  |  | 1752 | 88.309
1553 |  |  |  |  | 1753 | 88.199
1554 |  |  |  |  | 1754 | 88.098
1555 |  |  |  |  | 1755 | 88.028
1556 |  |  |  |  | 1756 | 87.953
1557 |  |  |  |  | 1757 | 87.915
1558 |  |  |  |  | 1758 | 87.9
1559 |  |  |  |  | 1759 | 87.917
1560 |  |  |  |  | 1760 | 87.999
1561 |  |  |  |  | 1761 | 88.104
1562 |  |  |  |  | 1762 | 88.242
1563 |  |  |  |  | 1763 | 88.393
1564 |  |  |  |  | 1764 | 88.527
1565 |  |  |  |  | 1765 | 88.638
1566 |  |  |  |  | 1766 | 88.73
1567 |  |  |  |  | 1767 | 88.788
1568 |  |  |  |  | 1768 | 88.811
1569 |  |  |  |  | 1769 | 88.809
1570 |  |  |  |  | 1770 | 88.78
1571 |  |  |  |  | 1771 | 88.712
1572 |  |  |  |  | 1772 | 88.69
1573 |  |  |  |  | 1773 | 88.683
1574 |  |  |  |  | 1774 | 88.664
1575 |  |  |  |  | 1775 | 88.684
1576 |  |  |  |  | 1776 | 88.649
1577 |  |  |  |  | 1777 | 88.608
1578 |  |  |  |  | 1778 | 88.612
1579 |  |  |  |  | 1779 | 88.629
1580 |  |  |  |  | 1780 | 88.702
1581 |  |  |  |  | 1781 | 88.815
1582 |  |  |  |  | 1782 | 88.936
1583 |  |  |  |  | 1783 | 89.084
1584 |  |  |  |  | 1784 | 89.215
1585 |  |  |  |  | 1785 | 89.331
1586 |  |  |  |  | 1786 | 89.412
1587 |  |  |  |  | 1787 | 89.47
1588 |  |  |  |  | 1788 | 89.523
1589 |  |  |  |  | 1789 | 89.52
1590 |  |  |  |  | 1790 | 89.517
1591 |  |  |  |  | 1791 | 89.473
1592 |  |  |  |  | 1792 | 89.4
1593 |  |  |  |  | 1793 | 89.342
1594 |  |  |  |  | 1794 | 89.261
1595 |  |  |  |  | 1795 | 89.185
1596 |  |  |  |  | 1796 | 89.098
1597 |  |  |  |  | 1797 | 89.035
1598 |  |  |  |  | 1798 | 89.015
1599 |  |  |  |  | 1799 | 89.012
1600 |  |  |  |  | 1800 | 89.047
1601 |  |  |  |  | 1801 | 89.117
1602 |  |  |  |  | 1802 | 89.215
1603 |  |  |  |  | 1803 | 89.343
1604 |  |  |  |  | 1804 | 89.481
1605 |  |  |  |  | 1805 | 89.598
1606 |  |  |  |  | 1806 | 89.699
1607 |  |  |  |  | 1807 | 89.778
1608 |  |  |  |  | 1808 | 89.842
1609 |  |  |  |  | 1809 | 89.867
1610 |  |  |  |  | 1810 | 89.838
1611 |  |  |  |  | 1811 | 89.786
1612 |  |  |  |  | 1812 | 89.696
1613 |  |  |  |  | 1813 | 89.627
1614 |  |  |  |  | 1814 | 89.546
1615 |  |  |  |  | 1815 | 89.445
1616 |  |  |  |  | 1816 | 89.345
1617 |  |  |  |  | 1817 | 89.235
1618 |  |  |  |  | 1818 | 89.154
1619 |  |  |  |  | 1819 | 89.117
1620 |  |  |  |  | 1820 | 89.139
1621 |  |  |  |  | 1821 | 89.156
1622 |  |  |  |  | 1822 | 89.204
1623 |  |  |  |  | 1823 | 89.291
1624 |  |  |  |  | 1824 | 89.362
1625 |  |  |  |  | 1825 | 89.503
1626 |  |  |  |  | 1826 | 89.644
1627 |  |  |  |  | 1827 | 89.752
1628 |  |  |  |  | 1828 | 89.854
1629 |  |  |  |  | 1829 | 89.922
1630 |  |  |  |  | 1830 | 89.966
1631 |  |  |  |  | 1831 | 89.992
1632 |  |  |  |  | 1832 | 89.989
1633 |  |  |  |  | 1833 | 89.928
1634 |  |  |  |  | 1834 | 89.836
1635 |  |  |  |  | 1835 | 89.738
1636 |  |  |  |  | 1836 | 89.638
1637 |  |  |  |  | 1837 | 89.531
1638 |  |  |  |  | 1838 | 89.445
1639 |  |  |  |  | 1839 | 89.343
1640 |  |  |  |  | 1840 | 89.259
1641 |  |  |  |  | 1841 | 89.253
1642 |  |  |  |  | 1842 | 89.255
1643 |  |  |  |  | 1843 | 89.302
1644 |  |  |  |  | 1844 | 89.374
1645 |  |  |  |  | 1845 | 89.435
1646 |  |  |  |  | 1846 | 89.549
1647 |  |  |  |  | 1847 | 89.659
1648 |  |  |  |  | 1848 | 89.792
1649 |  |  |  |  | 1849 | 89.905
1650 |  |  |  |  | 1850 | 89.969
1651 |  |  |  |  | 1851 | 90.057
1652 |  |  |  |  | 1852 | 90.077
1653 |  |  |  |  | 1853 | 90.1
1654 |  |  |  |  | 1854 | 90.097
1655 |  |  |  |  | 1855 | 90.027
1656 |  |  |  |  | 1856 | 89.969
1657 |  |  |  |  | 1857 | 89.859
1658 |  |  |  |  | 1858 | 89.76
1659 |  |  |  |  | 1859 | 89.664
1660 |  |  |  |  | 1860 | 89.539
1661 |  |  |  |  | 1861 | 89.439
1662 |  |  |  |  | 1862 | 89.342
1663 |  |  |  |  | 1863 | 89.259
1664 |  |  |  |  | 1864 | 89.221
1665 |  |  |  |  | 1865 | 89.215
1666 |  |  |  |  | 1866 | 89.214
1667 |  |  |  |  | 1867 | 89.264
1668 |  |  |  |  | 1868 | 89.317
1669 |  |  |  |  | 1869 | 89.409
1670 |  |  |  |  | 1870 | 89.5
1671 |  |  |  |  | 1871 | 89.607
1672 |  |  |  |  | 1872 | 89.702
1673 |  |  |  |  | 1873 | 89.774
1674 |  |  |  |  | 1874 | 89.891
1675 |  |  |  |  | 1875 | 89.928
1676 |  |  |  |  | 1876 | 90.002
1677 |  |  |  |  | 1877 | 90.001
1678 |  |  |  |  | 1878 | 89.917
1679 |  |  |  |  | 1879 | 89.87
1680 |  |  |  |  | 1880 | 89.728
1681 |  |  |  |  | 1881 | 89.604
1682 |  |  |  |  | 1882 | 89.488
1683 |  |  |  |  | 1883 | 89.322
1684 |  |  |  |  | 1884 | 89.203
1685 |  |  |  |  | 1885 | 89.069
1686 |  |  |  |  | 1886 | 88.972
1687 |  |  |  |  | 1887 | 88.879
1688 |  |  |  |  | 1888 | 88.817
1689 |  |  |  |  | 1889 | 88.817
1690 |  |  |  |  | 1890 | 88.821
1691 |  |  |  |  | 1891 | 88.885
1692 |  |  |  |  | 1892 | 88.934
1693 |  |  |  |  | 1893 | 88.983
1694 |  |  |  |  | 1894 | 89.043
1695 |  |  |  |  | 1895 | 89.053
1696 |  |  |  |  | 1896 | 89.059
1697 |  |  |  |  | 1897 | 89.072
1698 |  |  |  |  | 1898 | 89.034
1699 |  |  |  |  | 1899 | 88.966
1700 |  |  |  |  | 1900 | 88.873
1701 |  |  |  |  | 1901 | 88.687
1702 |  |  |  |  | 1902 | 88.492
1703 |  |  |  |  | 1903 | 88.319
1704 |  |  |  |  | 1904 | 88.092
1705 |  |  |  |  | 1905 | 87.88
1706 |  |  |  |  | 1906 | 87.651
1707 |  |  |  |  | 1907 | 87.415
1708 |  |  |  |  | 1908 | 87.228
1709 |  |  |  |  | 1909 | 87.044
1710 |  |  |  |  | 1910 | 86.897
1711 |  |  |  |  | 1911 | 86.777
1712 |  |  |  |  | 1912 | 86.693
1713 |  |  |  |  | 1913 | 86.655
1714 |  |  |  |  | 1914 | 86.638
1715 |  |  |  |  | 1915 | 86.656
1716 |  |  |  |  | 1916 | 86.665
1717 |  |  |  |  | 1917 | 86.674
1718 |  |  |  |  | 1918 | 86.685
1719 |  |  |  |  | 1919 | 86.688
1720 |  |  |  |  | 1920 | 86.703
1721 |  |  |  |  | 1921 | 86.696
1722 |  |  |  |  | 1922 | 86.694
1723 |  |  |  |  | 1923 | 86.655
1724 |  |  |  |  | 1924 | 86.604
1725 |  |  |  |  | 1925 | 86.523
1726 |  |  |  |  | 1926 | 86.386
1727 |  |  |  |  | 1927 | 86.24
1728 |  |  |  |  | 1928 | 86.052
1729 |  |  |  |  | 1929 | 85.896
1730 |  |  |  |  | 1930 | 85.748
1731 |  |  |  |  | 1931 | 85.608
1732 |  |  |  |  | 1932 | 85.497
1733 |  |  |  |  | 1933 | 85.403
1734 |  |  |  |  | 1934 | 85.37
1735 |  |  |  |  | 1935 | 85.333
1736 |  |  |  |  | 1936 | 85.32
1737 |  |  |  |  | 1937 | 85.345
1738 |  |  |  |  | 1938 | 85.376
1739 |  |  |  |  | 1939 | 85.506
1740 |  |  |  |  | 1940 | 85.637
1741 |  |  |  |  | 1941 | 85.788
1742 |  |  |  |  | 1942 | 85.947
1743 |  |  |  |  | 1943 | 86.082
1744 |  |  |  |  | 1944 | 86.229
1745 |  |  |  |  | 1945 | 86.333
1746 |  |  |  |  | 1946 | 86.447
1747 |  |  |  |  | 1947 | 86.523
1748 |  |  |  |  | 1948 | 86.588
1749 |  |  |  |  | 1949 | 86.629
1750 |  |  |  |  | 1950 | 86.618
1751 |  |  |  |  | 1951 | 86.586
1752 |  |  |  |  | 1952 | 86.501
1753 |  |  |  |  | 1953 | 86.424
1754 |  |  |  |  | 1954 | 86.337
1755 |  |  |  |  | 1955 | 86.247
1756 |  |  |  |  | 1956 | 86.177
1757 |  |  |  |  | 1957 | 86.118
1758 |  |  |  |  | 1958 | 86.093
1759 |  |  |  |  | 1959 | 86.076
1760 |  |  |  |  | 1960 | 86.104
1761 |  |  |  |  | 1961 | 86.162
1762 |  |  |  |  | 1962 | 86.237
1763 |  |  |  |  | 1963 | 86.357
1764 |  |  |  |  | 1964 | 86.496
1765 |  |  |  |  | 1965 | 86.665
1766 |  |  |  |  | 1966 | 86.844
1767 |  |  |  |  | 1967 | 87.025
1768 |  |  |  |  | 1968 | 87.195
1769 |  |  |  |  | 1969 | 87.352
1770 |  |  |  |  | 1970 | 87.498
1771 |  |  |  |  | 1971 | 87.598
1772 |  |  |  |  | 1972 | 87.714
1773 |  |  |  |  | 1973 | 87.779
1774 |  |  |  |  | 1974 | 87.811
1775 |  |  |  |  | 1975 | 87.802
1776 |  |  |  |  | 1976 | 87.756
1777 |  |  |  |  | 1977 | 87.7
1778 |  |  |  |  | 1978 | 87.595
1779 |  |  |  |  | 1979 | 87.517
1780 |  |  |  |  | 1980 | 87.419
1781 |  |  |  |  | 1981 | 87.321
1782 |  |  |  |  | 1982 | 87.253
1783 |  |  |  |  | 1983 | 87.198
1784 |  |  |  |  | 1984 | 87.177
1785 |  |  |  |  | 1985 | 87.16
1786 |  |  |  |  | 1986 | 87.21
1787 |  |  |  |  | 1987 | 87.274
1788 |  |  |  |  | 1988 | 87.35
1789 |  |  |  |  | 1989 | 87.471
1790 |  |  |  |  | 1990 | 87.598
1791 |  |  |  |  | 1991 | 87.77
1792 |  |  |  |  | 1992 | 87.904
1793 |  |  |  |  | 1993 | 88.072
1794 |  |  |  |  | 1994 | 88.2
1795 |  |  |  |  | 1995 | 88.312
1796 |  |  |  |  | 1996 | 88.432
1797 |  |  |  |  | 1997 | 88.504
1798 |  |  |  |  | 1998 | 88.542
1799 |  |  |  |  | 1999 | 88.541
1800 |  |  |  |  | 2000 | 88.536

## PET
name | Polyethylene terephthalate (C10H8O4)n
reference | https://refractiveindex.info/?shelf=organic&book=polyethylene_terephthalate&page=Zhang | [5 empty] | PET (measured on 2021.12.1)
unit | Wavelength [nm] | Refractive index [-] | Wavelength [nm] | Extinction coefficient [-] | Wavelength [nm] | Absorption coefficient [-] | Wavelength [nm] | Transmittance [%]
tag | wl | n | wl | k | wl | alpha | wl | T
0 | 400 | 1.6103 | 400 | 2.31e-06 | 400 | 72.5708 | 200 | -0.002
1 | 410 | 1.6059 | 410 | 1.99e-06 | 410 | 60.9929 | 201 | -0.002
2 | 420 | 1.6021 | 420 | 1.76e-06 | 420 | 52.6591 | 202 | -0.002
3 | 430 | 1.5985 | 430 | 1.59e-06 | 430 | 46.4663 | 203 | -0.002
4 | 440 | 1.5953 | 440 | 1.48e-06 | 440 | 42.2687 | 204 | -0.002
5 | 450 | 1.5925 | 450 | 1.4e-06 | 450 | 39.0954 | 205 | -0.003
6 | 460 | 1.5899 | 460 | 1.37e-06 | 460 | 37.4259 | 206 | -0.002
7 | 470 | 1.5872 | 470 | 1.35e-06 | 470 | 36.0949 | 207 | -0.003
8 | 480 | 1.585 | 480 | 1.33e-06 | 480 | 34.8193 | 208 | -0.003
9 | 490 | 1.583 | 490 | 1.35e-06 | 490 | 34.6216 | 209 | -0.003
10 | 500 | 1.5811 | 500 | 1.32e-06 | 500 | 33.1752 | 210 | -0.003
11 | 510 | 1.5793 | 510 | 1.36e-06 | 510 | 33.5103 | 211 | -0.003
12 | 520 | 1.5777 | 520 | 1.36e-06 | 520 | 32.8659 | 212 | -0.003
13 | 530 | 1.5763 | 530 | 1.35e-06 | 530 | 32.0087 | 213 | -0.003
14 | 540 | 1.5747 | 540 | 1.33e-06 | 540 | 30.9505 | 214 | -0.003
15 | 550 | 1.5733 | 550 | 1.32e-06 | 550 | 30.1593 | 215 | -0.003
16 | 560 | 1.5719 | 560 | 1.36e-06 | 560 | 30.5183 | 216 | -0.003
17 | 570 | 1.5709 | 570 | 1.4e-06 | 570 | 30.8648 | 217 | -0.003
18 | 580 | 1.5699 | 580 | 1.39e-06 | 580 | 30.116 | 218 | -0.003
19 | 590 | 1.569 | 590 | 1.38e-06 | 590 | 29.3925 | 219 | -0.003
20 | 600 | 1.5681 | 600 | 1.29e-06 | 600 | 27.0177 | 220 | -0.003
21 | 610 | 1.567 | 610 | 1.29e-06 | 610 | 26.5748 | 221 | -0.003
22 | 620 | 1.5663 | 620 | 1.25e-06 | 620 | 25.3354 | 222 | -0.003
23 | 630 | 1.5653 | 630 | 1.23e-06 | 630 | 24.5343 | 223 | -0.003
24 | 640 | 1.5648 | 640 | 1.17e-06 | 640 | 22.9729 | 224 | -0.003
25 | 650 | 1.5637 | 650 | 1.09e-06 | 650 | 21.0728 | 225 | -0.003
26 | 660 | 1.5632 | 660 | 1.01e-06 | 660 | 19.2304 | 226 | -0.002
27 | 670 | 1.5622 | 670 | 9.51e-07 | 670 | 17.8367 | 227 | -0.002
28 | 680 | 1.562 | 680 | 9.11e-07 | 680 | 16.8352 | 228 | -0.003
29 | 690 | 1.5613 | 690 | 8.72e-07 | 690 | 15.881 | 229 | -0.002
30 | 700 | 1.5605 | 700 | 8.64e-07 | 700 | 15.5105 | 230 | -0.003
31 | 710 | 1.5601 | 710 | 8.6e-07 | 710 | 15.2212 | 231 | -0.003
32 | 720 | 1.5593 | 720 | 8.52e-07 | 720 | 14.8702 | 232 | -0.002
33 | 730 | 1.5587 | 730 | 8.32e-07 | 730 | 14.3222 | 233 | -0.002
34 | 740 | 1.5585 | 740 | 8.28e-07 | 740 | 14.0607 | 234 | -0.002
35 | 750 | 1.5582 | 750 | 7.84e-07 | 750 | 13.136 | 235 | -0.002
36 | 760 | 1.5579 | 760 | 7.43e-07 | 760 | 12.2853 | 236 | -0.003
37 | 770 | 1.5572 | 770 | 7.56e-07 | 770 | 12.3379 | 237 | -0.003
38 | 780 | 1.5558 | 780 | 7.45e-07 | 780 | 12.0025 | 238 | -0.002
39 | 790 | 1.5563 | 790 | 7.64e-07 | 790 | 12.1528 | 239 | -0.002
40 | 800 | 1.5553 | 800 | 7.56e-07 | 800 | 11.8752 | 240 | -0.002
41 | 810 | 1.5553 | 810 | 7.49e-07 | 810 | 11.62 | 241 | -0.002
42 | 820 | 1.5554 | 820 | 8.66e-07 | 820 | 13.2713 | 242 | -0.003
43 | 830 | 1.5551 | 830 | 1.17e-06 | 830 | 17.714 | 243 | -0.003
44 | 840 | 1.5546 | 840 | 6.77e-07 | 840 | 10.1279 | 244 | -0.003
45 | 850 | 1.5544 | 850 | 7.58e-07 | 850 | 11.2062 | 245 | -0.003
46 | 860 | 1.554 | 860 | 7.04e-07 | 860 | 10.2869 | 246 | -0.003
47 | 870 | 1.5537 | 870 | 6.26e-07 | 870 | 9.042 | 247 | -0.003
48 | 880 | 1.5533 | 880 | 7.57e-06 | 880 | 108.0993 | 248 | -0.003
49 | 890 | 1.5531 | 890 | 7.81e-06 | 890 | 110.2734 | 249 | -0.003
50 | 900 | 1.5529 | 900 | 7.73e-06 | 900 | 107.9312 | 250 | -0.003
51 | 910 | 1.5527 | 910 | 7.75e-06 | 910 | 107.0213 | 251 | -0.003
52 | 920 | 1.5523 | 920 | 7.45e-06 | 920 | 101.7603 | 252 | -0.002
53 | 930 | 1.5522 | 930 | 7.75e-06 | 930 | 104.7198 | 253 | -0.002
54 | 940 | 1.5518 | 940 | 7.79e-06 | 940 | 104.1405 | 254 | -0.002
55 | 950 | 1.5516 | 950 | 7.85e-06 | 950 | 103.8379 | 255 | -0.003
56 | 960 | 1.5515 | 960 | 1.14e-06 | 960 | 14.9226 | 256 | -0.003
57 | 970 | 1.5513 | 970 | 4e-06 | 970 | 51.8201 | 257 | -0.003
58 | 980 | 1.551 | 980 | 4.12e-06 | 980 | 52.83 | 258 | -0.003
59 | 990 | 1.5507 | 990 | 5.11e-06 | 990 | 64.8628 | 259 | -0.003
60 | 1000 | 1.5507 | 1000 | 9.11e-06 | 1000 | 114.4796 | 260 | -0.003
61 | 1010 | 1.5506 | 1010 | 1.02e-06 | 1010 | 12.6908 | 261 | -0.003
62 | 1020 | 1.5505 | 1020 | 1.08e-06 | 1020 | 13.3056 | 262 | -0.003
63 | 1030 | 1.5491 | 1030 | 1.19e-06 | 1030 | 14.5184 | 263 | -0.003
64 | 1040 | 1.5487 | 1040 | 1.26e-06 | 1040 | 15.2246 | 264 | -0.003
65 | 1050 | 1.5487 | 1050 | 1.22e-06 | 1050 | 14.6009 | 265 | -0.003
66 | 1060 | 1.5482 | 1060 | 1.15e-06 | 1060 | 13.6333 | 266 | -0.003
67 | 1070 | 1.548 | 1070 | 1.09e-06 | 1070 | 12.8013 | 267 | -0.003
68 | 1080 | 1.5478 | 1080 | 1.14e-06 | 1080 | 13.2645 | 268 | -0.003
69 | 1090 | 1.5479 | 1090 | 8.04e-07 | 1090 | 9.2691 | 269 | -0.003
70 | 1100 | 1.5476 | 1100 | 1.23e-06 | 1100 | 14.0515 | 270 | -0.003
71 | 1110 | 1.547 | 1110 | 1.79e-06 | 1110 | 20.2647 | 271 | -0.003
72 | 1120 | 1.5472 | 1120 | 3.28e-06 | 1120 | 36.8015 | 272 | -0.003
73 | 1130 | 1.5473 | 1130 | 6.05e-06 | 1130 | 67.2801 | 273 | -0.003
74 | 1140 | 1.5468 | 1140 | 3.69e-06 | 1140 | 40.6754 | 274 | -0.003
75 | 1150 | 1.5468 | 1150 | 3.17e-06 | 1150 | 34.6395 | 275 | -0.003
76 | 1160 | 1.5467 | 1160 | 3.65e-06 | 1160 | 39.5407 | 276 | -0.003
77 | 1170 | 1.5467 | 1170 | 4.3e-06 | 1170 | 46.1841 | 277 | -0.003
78 | 1180 | 1.5464 | 1180 | 5.02e-06 | 1180 | 53.4603 | 278 | -0.003
79 | 1190 | 1.5462 | 1190 | 4.41e-06 | 1190 | 46.5695 | 279 | -0.003
80 | 1200 | 1.5463 | 1200 | 2.84e-06 | 1200 | 29.7404 | 280 | -0.003
81 | 1210 | 1.5455 | 1210 | 2.13e-06 | 1210 | 22.121 | 281 | -0.003
82 | 1220 | 1.5456 | 1220 | 1.77e-06 | 1220 | 18.2315 | 282 | -0.003
83 | 1230 | 1.5457 | 1230 | 1.67e-06 | 1230 | 17.0617 | 283 | -0.003
84 | 1240 | 1.5457 | 1240 | 1.48e-06 | 1240 | 14.9986 | 284 | -0.003
85 | 1250 | 1.5449 | 1250 | 1.43e-06 | 1250 | 14.3759 | 285 | -0.003
86 | 1260 | 1.5454 | 1260 | 1.1e-06 | 1260 | 10.9706 | 286 | -0.003
87 | 1270 | 1.5454 | 1270 | 1.63e-06 | 1270 | 16.1285 | 287 | -0.003
88 | 1280 | 1.5449 | 1280 | 1.59e-06 | 1280 | 15.6098 | 288 | -0.003
89 | 1290 | 1.5442 | 1290 | 1.58e-06 | 1290 | 15.3914 | 289 | -0.002
90 | 1300 | 1.5449 | 1300 | 1.56e-06 | 1300 | 15.0796 | 290 | -0.002
91 | 1310 | 1.5444 | 1310 | 1.73e-06 | 1310 | 16.5953 | 291 | -0.003
92 | 1320 | 1.5443 | 1320 | 1.77e-06 | 1320 | 16.8504 | 292 | -0.002
93 | 1330 | 1.5444 | 1330 | 2.08e-06 | 1330 | 19.6527 | 293 | -0.003
94 | 1340 | 1.5445 | 1340 | 2.37e-06 | 1340 | 22.2256 | 294 | -0.003
95 | 1350 | 1.5449 | 1350 | 3.75e-06 | 1350 | 34.9066 | 295 | -0.002
96 | 1360 | 1.544 | 1360 | 5.65e-06 | 1360 | 52.2059 | 296 | -0.003
97 | 1370 | 1.544 | 1370 | 5.95e-06 | 1370 | 54.5766 | 297 | -0.003
98 | 1380 | 1.544 | 1380 | 7.38e-06 | 1380 | 67.2028 | 298 | -0.003
99 | 1390 | 1.5442 | 1390 | 7.4e-06 | 1390 | 66.9001 | 299 | -0.005
100 | 1400 | 1.5433 | 1400 | 8.39e-06 | 1400 | 75.3085 | 300 | -0.005
101 | 1410 | 1.5436 | 1410 | 9.28e-06 | 1410 | 82.7063 | 301 | -0.005
102 | 1420 | 1.5437 | 1420 | 9.06e-06 | 1420 | 80.177 | 302 | -0.005
103 | 1430 | 1.5435 | 1430 | 7.88e-06 | 1430 | 69.2469 | 303 | -0.005
104 | 1440 | 1.5438 | 1440 | 6.34e-06 | 1440 | 55.3269 | 304 | 0.002
105 | 1450 | 1.543 | 1450 | 5.54e-06 | 1450 | 48.0122 | 305 | 0.026
106 | 1460 | 1.5425 | 1460 | 5.43e-06 | 1460 | 46.7366 | 306 | 0.107
107 | 1470 | 1.5427 | 1470 | 4.67e-06 | 1470 | 39.9217 | 307 | 0.325
108 | 1480 | 1.5433 | 1480 | 3.52e-06 | 1480 | 29.8876 | 308 | 0.806
109 | 1490 | 1.5435 | 1490 | 3.57e-06 | 1490 | 30.1087 | 309 | 1.712
110 | 1500 | 1.5429 | 1500 | 3.48e-06 | 1500 | 29.154 | 310 | 3.204
111 | 1510 | 1.5421 | 1510 | 3.14e-06 | 1510 | 26.1314 | 311 | 3.325
112 | 1520 | 1.5427 | 1520 | 2.69e-06 | 1520 | 22.2392 | 312 | 3.806
113 | 1530 | 1.5422 | 1530 | 2.82e-06 | 1530 | 23.1615 | 313 | 4.712
114 | 1540 | 1.5421 | 1540 | 2.65e-06 | 1540 | 21.6239 | 314 | 6.204
115 | 1550 | 1.5426 | 1550 | 2.45e-06 | 1550 | 19.863 | 315 | 8.405
116 | 1560 | 1.5421 | 1560 | 3.09e-06 | 1560 | 24.8911 | 316 | 11.353
117 | 1570 | 1.5424 | 1570 | 3.08e-06 | 1570 | 24.6525 | 317 | 15.013
118 | 1580 | 1.542 | 1580 | 3.4e-06 | 1580 | 27.0416 | 318 | 19.269
119 | 1590 | 1.5414 | 1590 | 3.55e-06 | 1590 | 28.057 | 319 | 23.908
120 | 1600 | 1.5417 | 1600 | 4.29e-06 | 1600 | 33.6936 | 320 | 28.739
121 | 1610 | 1.5422 | 1610 | 6.02e-06 | 1610 | 46.9873 | 321 | 33.536
122 | 1620 | 1.5424 | 1620 | 8.8e-06 | 1620 | 68.2618 | 322 | 38.094
123 | 1630 | 1.5421 | 1630 | 1.22e-05 | 1630 | 94.055 | 323 | 42.297
124 | 1640 | 1.5413 | 1640 | 2.89e-05 | 1640 | 221.444 | 324 | 46.048
125 | 1650 | 1.5408 | 1650 | 6.78e-05 | 1650 | 516.3636 | 325 | 49.333
126 | 1660 | 1.5415 | 1660 | 0.000113 | 1660 | 855.4216 | 326 | 52.164
127 | 1670 | 1.5413 | 1670 | 7.27e-05 | 1670 | 547.051 | 327 | 54.596
128 | 1680 | 1.5421 | 1680 | 5.66e-05 | 1680 | 423.367 | 328 | 56.676
129 | 1690 | 1.5426 | 1690 | 4.59e-05 | 1690 | 341.2997 | 329 | 58.444
130 | 1700 | 1.5412 | 1700 | 4.27e-05 | 1700 | 315.6377 | 330 | 59.964
131 | 1710 | 1.5414 | 1710 | 4.01e-05 | 1710 | 294.6851 | 331 | 61.261
132 | 1720 | 1.5414 | 1720 | 4.38e-05 | 1720 | 320.0041 | 332 | 62.354
133 | 1730 | 1.5412 | 1730 | 4.5e-05 | 1730 | 326.8709 | 333 | 63.272
134 | 1740 | 1.5414 | 1740 | 3.58e-05 | 1740 | 258.5495 | 334 | 64.061
135 | 1750 | 1.5408 | 1750 | 2.86e-05 | 1750 | 205.3704 | 335 | 64.722
136 | 1760 | 1.5413 | 1760 | 2.7e-05 | 1760 | 192.7795 | 336 | 65.299
137 | 1770 | 1.5406 | 1770 | 2.56e-05 | 1770 | 181.7509 | 337 | 65.81
138 | 1780 | 1.54 | 1780 | 2.09e-05 | 1780 | 147.549 | 338 | 66.258
139 | 1790 | 1.5418 | 1790 | 2.01e-05 | 1790 | 141.1084 | 339 | 66.676
140 | 1800 | 1.5408 | 1800 | 2.1e-05 | 1800 | 146.6077 | 340 | 67.055
141 | 1810 | 1.5405 | 1810 | 2.14e-05 | 1810 | 148.5748 | 341 | 67.424
142 | 1820 | 1.5405 | 1820 | 2.04e-05 | 1820 | 140.8538 | 342 | 67.766
143 | 1830 | 1.5386 | 1830 | 2.07e-05 | 1830 | 142.1442 | 343 | 68.114
144 | 1840 | 1.5404 | 1840 | 1.69e-05 | 1840 | 115.4194 | 344 | 68.471
145 | 1850 | 1.5407 | 1850 | 1.65e-05 | 1850 | 112.0784 | 345 | 68.822
146 | 1860 | 1.541 | 1860 | 1.76e-05 | 1860 | 118.9076 | 346 | 69.182
147 | 1870 | 1.5401 | 1870 | 1.95e-05 | 1870 | 131.0397 | 347 | 69.533
148 | 1880 | 1.5403 | 1880 | 1.9e-05 | 1880 | 127.0006 | 348 | 69.887
149 | 1890 | 1.5409 | 1890 | 2.49e-05 | 1890 | 165.5569 | 349 | 70.213
150 | 1900 | 1.5418 | 1900 | 4.51e-05 | 1900 | 298.286 | 350 | 70.543
151 | 1910 | 1.5387 | 1910 | 5.06e-05 | 1910 | 332.9101 | 351 | 70.859
152 | 1920 | 1.5401 | 1920 | 3.61e-05 | 1920 | 236.2739 | 352 | 71.144
153 | 1930 | 1.5408 | 1930 | 2.77e-05 | 1930 | 180.3567 | 353 | 71.443
154 | 1940 | 1.5398 | 1940 | 2.83e-05 | 1940 | 183.3136 | 354 | 71.724
155 | 1950 | 1.5408 | 1950 | 3.33e-05 | 1950 | 214.5949 | 355 | 72
156 | 1960 | 1.5396 | 1960 | 2.9e-05 | 1960 | 185.931 | 356 | 72.301
157 | 1970 | 1.5402 | 1970 | 2.14e-05 | 1970 | 136.5078 | 357 | 72.501
158 | 1980 | 1.5393 | 1980 | 1.89e-05 | 1980 | 119.9517 | 358 | 72.769
159 | 1990 | 1.5405 | 1990 | 1.9e-05 | 1990 | 119.9804 | 359 | 73.026
160 | 2000 | 1.54 | 2000 | 1.91e-05 | 2000 | 120.0088 | 360 | 73.258
161 | 2009.7 | 1.6544 | 2009.7 | 2.11e-05 | 2009.7 | 131.9353 | 361 | 73.609
162 | 2019 | 1.648 | 2019 | 2.53e-05 | 2019 | 157.4686 | 362 | 73.868
163 | 2028.5 | 1.637 | 2028.5 | 2.7e-05 | 2028.5 | 167.2625 | 363 | 74.144
164 | 2038.1 | 1.6274 | 2038.1 | 2.87e-05 | 2038.1 | 176.9564 | 364 | 74.425
165 | 2047.8 | 1.6177 | 2047.8 | 3.06e-05 | 2047.8 | 187.7776 | 365 | 74.689
166 | 2057.5 | 1.603 | 2057.5 | 3.42e-05 | 2057.5 | 208.8796 | 366 | 74.971
167 | 2067.3 | 1.5838 | 2067.3 | 4.1e-05 | 2067.3 | 249.2242 | 367 | 75.234
168 | 2077.3 | 1.5673 | 2077.3 | 4.94e-05 | 2077.3 | 298.8392 | 368 | 75.51
169 | 2087.3 | 1.562 | 2087.3 | 5.36e-05 | 2087.3 | 322.6932 | 369 | 75.76
170 | 2097.5 | 1.5586 | 2097.5 | 5.62e-05 | 2097.5 | 336.7008 | 370 | 76.001
171 | 2107.7 | 1.5484 | 2107.7 | 6.94e-05 | 2107.7 | 413.7715 | 371 | 76.233
172 | 2118 | 1.5399 | 2118 | 9.97e-05 | 2118 | 591.5331 | 372 | 76.444
173 | 2128.5 | 1.5381 | 2128.5 | 0.000135 | 2128.5 | 797.0214 | 373 | 76.643
174 | 2139 | 1.5392 | 2139 | 0.000136 | 2139 | 798.9838 | 374 | 76.834
175 | 2149.6 | 1.5393 | 2149.6 | 0.000126 | 2149.6 | 736.5848 | 375 | 77.02
176 | 2156.8 | 1.5389 | 2156.8 | 0.000121 | 2156.8 | 704.9939 | 376 | 77.167
177 | 2167.6 | 1.5384 | 2167.6 | 0.000108 | 2167.6 | 626.1155 | 377 | 77.332
178 | 2178.5 | 1.5389 | 2178.5 | 9.9e-05 | 2178.5 | 571.0676 | 378 | 77.49
179 | 2189.6 | 1.5408 | 2189.6 | 8.86e-05 | 2189.6 | 508.4858 | 379 | 77.628
180 | 2197 | 1.5428 | 2197 | 8.1e-05 | 2197 | 463.3027 | 380 | 77.77
181 | 2208.2 | 1.5435 | 2208.2 | 8.2e-05 | 2208.2 | 466.6436 | 381 | 77.899
182 | 2219.6 | 1.5406 | 2219.6 | 0.000104 | 2219.6 | 588.8009 | 382 | 78.011
183 | 2227.2 | 1.5385 | 2227.2 | 0.000131 | 2227.2 | 739.1319 | 383 | 78.124
184 | 2238.7 | 1.5366 | 2238.7 | 0.000182 | 2238.7 | 1021.6105 | 384 | 78.258
185 | 2246.5 | 1.5364 | 2246.5 | 0.00107 | 2246.5 | 5985.3179 | 385 | 78.365
186 | 2258.2 | 1.5369 | 2258.2 | 0.00228 | 2258.2 | 12687.6827 | 386 | 78.476
187 | 2266.1 | 1.5377 | 2266.1 | 0.00291 | 2266.1 | 16137.0365 | 387 | 78.591
188 | 2278.1 | 1.538 | 2278.1 | 0.00287 | 2278.1 | 15831.3874 | 388 | 78.697
189 | 2286.1 | 1.5367 | 2286.1 | 0.00246 | 2286.1 | 13522.2745 | 389 | 78.798
190 | 2298.3 | 1.5352 | 2298.3 | 0.00181 | 2298.3 | 9896.5021 | 390 | 78.897
191 | 2306.5 | 1.5353 | 2306.5 | 0.00138 | 2306.5 | 7518.5742 | 391 | 78.999
192 | 2318.8 | 1.5362 | 2318.8 | 0.000863 | 2318.8 | 4676.8923 | 392 | 79.077
193 | 2327.2 | 1.5364 | 2327.2 | 0.00116 | 2327.2 | 6263.7461 | 393 | 79.189
194 | 2339.8 | 1.5359 | 2339.8 | 0.00166 | 2339.8 | 8915.3668 | 394 | 79.292
195 | 2348.2 | 1.536 | 2348.2 | 0.00215 | 2348.2 | 11505.7051 | 395 | 79.376
196 | 2356.8 | 1.5364 | 2356.8 | 0.00219 | 2356.8 | 11676.9992 | 396 | 79.494
197 | 2369.7 | 1.5361 | 2369.7 | 0.00161 | 2369.7 | 8537.7291 | 397 | 79.59
198 | 2378.4 | 1.5354 | 2378.4 | 0.00165 | 2378.4 | 8717.8404 | 398 | 79.698
199 | 2387.2 | 1.5345 | 2387.2 | 0.00198 | 2387.2 | 10422.8443 | 399 | 79.801
200 | 2396 | 1.5343 | 2396 | 0.0024 | 2396 | 12587.3495 | 400 | 79.895
201 | 2409.3 | 1.5357 | 2409.3 | 0.00254 | 2409.3 | 13248.0726 | 401 | 79.987
202 | 2418.3 | 1.5368 | 2418.3 | 0.00187 | 2418.3 | 9717.2034 | 402 | 80.069
203 | 2427.4 | 1.5372 | 2427.4 | 0.00105 | 2427.4 | 5435.7292 | 403 | 80.155
204 | 2436.5 | 1.5369 | 2436.5 | 0.000651 | 2436.5 | 3357.5651 | 404 | 80.235
205 | 2445.7 | 1.5362 | 2445.7 | 0.000533 | 2445.7 | 2738.6333 | 405 | 80.31
206 | 2459.6 | 1.5358 | 2459.6 | 0.000963 | 2459.6 | 4920.0744 | 406 | 80.382
207 | 2469 | 1.5357 | 2469 | 0.000836 | 2469 | 4254.9558 | 407 | 80.47
208 | 2478.4 | 1.535 | 2478.4 | 0.00103 | 2478.4 | 5222.4668 | 408 | 80.554
209 | 2488 | 1.5342 | 2488 | 0.00114 | 2488 | 5757.9029 | 409 | 80.634
210 | 2497.5 | 1.5342 | 2497.5 | 0.000818 | 2497.5 | 4115.8323 | 410 | 80.715
211 | 2507.2 | 1.5348 | 2507.2 | 0.000794 | 2507.2 | 3979.618 | 411 | 80.785
212 | 2516.9 | 1.5357 | 2516.9 | 0.00115 | 2516.9 | 5741.7165 | 412 | 80.863
213 | 2526.8 | 1.5364 | 2526.8 | 0.00141 | 2526.8 | 7012.2616 | 413 | 80.931
214 | 2536.6 | 1.5364 | 2536.6 | 0.00112 | 2536.6 | 5548.5039 | 414 | 81.012
215 | 2546.6 | 1.5357 | 2546.6 | 0.00113 | 2546.6 | 5576.0617 | 415 | 81.082
216 | 2556.7 | 1.5348 | 2556.7 | 0.00224 | 2556.7 | 11009.7666 | 416 | 81.149
217 | 2566.8 | 1.5344 | 2566.8 | 0.00284 | 2566.8 | 13903.8852 | 417 | 81.224
218 | 2577 | 1.5349 | 2577 | 0.000226 | 2577 | 1102.0566 | 418 | 81.296
219 | 2587.3 | 1.5356 | 2587.3 | 0.000218 | 2587.3 | 1058.8137 | 419 | 81.369
220 | 2597.6 | 1.5353 | 2597.6 | 0.000212 | 2597.6 | 1025.5892 | 420 | 81.419
221 | 2608.1 | 1.5348 | 2608.1 | 0.00021 | 2608.1 | 1011.8239 | 421 | 81.482
222 | 2618.6 | 1.535 | 2618.6 | 0.000212 | 2618.6 | 1017.3645 | 422 | 81.543
223 | 2629.3 | 1.5351 | 2629.3 | 0.000209 | 2629.3 | 998.8862 | 423 | 81.603
224 | 2640 | 1.5344 | 2640 | 0.000205 | 2640 | 975.7977 | 424 | 81.677
225 | 2645.4 | 1.534 | 2645.4 | 0.000207 | 2645.4 | 983.3064 | 425 | 81.743
226 | 2656.2 | 1.5331 | 2656.2 | 0.000219 | 2656.2 | 1036.0798 | 426 | 81.799
227 | 2667.1 | 1.5324 | 2667.1 | 0.000224 | 2667.1 | 1055.4036 | 427 | 81.851
228 | 2678.2 | 1.5321 | 2678.2 | 0.000221 | 2678.2 | 1036.9531 | 428 | 81.911
229 | 2689.3 | 1.5322 | 2689.3 | 0.000228 | 2689.3 | 1065.3823 | 429 | 81.943
230 | 2694.9 | 1.5326 | 2694.9 | 0.00192 | 2694.9 | 8952.997 | 430 | 82.012
231 | 2706.1 | 1.5333 | 2706.1 | 0.0019 | 2706.1 | 8823.0679 | 431 | 82.071
232 | 2717.5 | 1.534 | 2717.5 | 0.00204 | 2717.5 | 9433.4484 | 432 | 82.135
233 | 2728.9 | 1.5339 | 2728.9 | 0.00216 | 2728.9 | 9946.6307 | 433 | 82.214
234 | 2734.7 | 1.5339 | 2734.7 | 0.00209 | 2734.7 | 9603.8741 | 434 | 82.254
235 | 2746.2 | 1.5346 | 2746.2 | 0.002 | 2746.2 | 9151.8248 | 435 | 82.312
236 | 2757.9 | 1.5344 | 2757.9 | 0.00235 | 2757.9 | 10707.7744 | 436 | 82.35
237 | 2769.7 | 1.5338 | 2769.7 | 0.0021 | 2769.7 | 9527.8833 | 437 | 82.393
238 | 2775.6 | 1.5336 | 2775.6 | 0.00175 | 2775.6 | 7923.0251 | 438 | 82.436
239 | 2787.6 | 1.5334 | 2787.6 | 0.00147 | 2787.6 | 6626.6913 | 439 | 82.503
240 | 2799.6 | 1.5331 | 2799.6 | 0.00183 | 2799.6 | 8214.1943 | 440 | 82.565
241 | 2805.7 | 1.5332 | 2805.7 | 0.00201 | 2805.7 | 9002.5323 | 441 | 82.619
242 | 2817.9 | 1.5333 | 2817.9 | 0.00235 | 2817.9 | 10479.7796 | 442 | 82.686
243 | 2824 | 1.5335 | 2824 | 0.00259 | 2824 | 11525.1062 | 443 | 82.724
244 | 2836.4 | 1.5337 | 2836.4 | 0.00252 | 2836.4 | 11164.5938 | 444 | 82.778
245 | 2848.9 | 1.5329 | 2848.9 | 0.00172 | 2848.9 | 7586.8432 | 445 | 82.831
246 | 2855.1 | 1.5321 | 2855.1 | 0.00169 | 2855.1 | 7438.3266 | 446 | 82.884
247 | 2867.8 | 1.5304 | 2867.8 | 0.00207 | 2867.8 | 9070.5025 | 447 | 82.927
248 | 2874.1 | 1.53 | 2874.1 | 0.0022 | 2874.1 | 9619.0165 | 448 | 82.956
249 | 2886.9 | 1.5311 | 2886.9 | 0.00171 | 2886.9 | 7443.4493 | 449 | 83.008
250 | 2899.8 | 1.5312 | 2899.8 | 0.00128 | 2899.8 | 5546.9185 | 450 | 83.049
251 | 2906.3 | 1.5312 | 2906.3 | 0.00147 | 2906.3 | 6356.042 | 451 | 83.098
252 | 2919.4 | 1.5325 | 2919.4 | 0.00204 | 2919.4 | 8781.0495 | 452 | 83.142
253 | 2926 | 1.5329 | 2926 | 0.00225 | 2926 | 9663.1353 | 453 | 83.191
254 | 2939.3 | 1.5322 | 2939.3 | 0.00215 | 2939.3 | 9191.8813 | 454 | 83.24
255 | 2946 | 1.5318 | 2946 | 0.00208 | 2946 | 8872.3866 | 455 | 83.283
256 | 2959.4 | 1.5317 | 2959.4 | 0.00183 | 2959.4 | 7770.6489 | 456 | 83.333
257 | 2966.2 | 1.5317 | 2966.2 | 0.00173 | 2966.2 | 7329.1825 | 457 | 83.368
258 | 2979.8 | 1.5316 | 2979.8 | 0.00152 | 2979.8 | 6410.1226 | 458 | 83.399
259 | 2986.7 | 1.5315 | 2986.7 | 0.00165 | 2986.7 | 6942.2813 | 459 | 83.428
260 | 2993.6 | 1.5316 | 2993.6 | 0.00216 | 2993.6 | 9067.1301 | 460 | 83.452
261 | 3007.5 | 1.5321 | 3007.5 | 0.00277 | 3007.5 | 11574.0138 | 461 | 83.476
262 | 3014.5 | 1.5319 | 3014.5 | 0.00226 | 3014.5 | 9421.1304 | 462 | 83.508
263 | 3028.6 | 1.5311 | 3028.6 | 0.00152 | 3028.6 | 6306.8359 | 463 | 83.547
264 | 3035.7 | 1.5309 | 3035.7 | 0.00166 | 3035.7 | 6871.6195 | 464 | 83.574
265 | 3049.9 | 1.5308 | 3049.9 | 0.00158 | 3049.9 | 6510.0054 | 465 | 83.62
266 | 3057.1 | 1.5311 | 3057.1 | 0.00121 | 3057.1 | 4973.7687 | 466 | 83.663
267 | 3064.4 | 1.5314 | 3064.4 | 0.00104 | 3064.4 | 4264.791 | 467 | 83.705
268 | 3078.9 | 1.531 | 3078.9 | 0.00101 | 3078.9 | 4122.2626 | 468 | 83.765
269 | 3086.3 | 1.5309 | 3086.3 | 0.00142 | 3086.3 | 5781.7601 | 469 | 83.812
270 | 3093.6 | 1.5311 | 3093.6 | 0.00209 | 3093.6 | 8489.6931 | 470 | 83.855
271 | 3108.5 | 1.5307 | 3108.5 | 0.00301 | 3108.5 | 12168.1761 | 471 | 83.887
272 | 3115.9 | 1.5303 | 3115.9 | 0.00279 | 3115.9 | 11252.0216 | 472 | 83.927
273 | 3123.4 | 1.5303 | 3123.4 | 0.00226 | 3123.4 | 9092.6547 | 473 | 83.951
274 | 3138.6 | 1.53 | 3138.6 | 0.00182 | 3138.6 | 7286.9415 | 474 | 83.975
275 | 3146.2 | 1.5296 | 3146.2 | 0.00203 | 3146.2 | 8108.1089 | 475 | 84.027
276 | 3153.8 | 1.5294 | 3153.8 | 0.00217 | 3153.8 | 8646.4025 | 476 | 84.075
277 | 3169.3 | 1.5286 | 3169.3 | 0.00195 | 3169.3 | 7731.8091 | 477 | 84.123
278 | 3177 | 1.5284 | 3177 | 0.00201 | 3177 | 7950.395 | 478 | 84.157
279 | 3184.8 | 1.5285 | 3184.8 | 0.00241 | 3184.8 | 9509.2166 | 479 | 84.2
280 | 3192.7 | 1.5285 | 3192.7 | 0.00273 | 3192.7 | 10745.1974 | 480 | 84.227
281 | 3208.5 | 1.5278 | 3208.5 | 0.00325 | 3208.5 | 12728.909 | 481 | 84.244
282 | 3216.4 | 1.5274 | 3216.4 | 0.00359 | 3216.4 | 14026.0137 | 482 | 84.276
283 | 3224.4 | 1.5272 | 3224.4 | 0.00381 | 3224.4 | 14848.6143 | 483 | 84.293
284 | 3232.5 | 1.5271 | 3232.5 | 0.00392 | 3232.5 | 15239.0326 | 484 | 84.325
285 | 3248.7 | 1.5277 | 3248.7 | 0.00391 | 3248.7 | 15124.3602 | 485 | 84.357
286 | 3256.9 | 1.5281 | 3256.9 | 0.00362 | 3256.9 | 13967.3498 | 486 | 84.384
287 | 3265.1 | 1.5283 | 3265.1 | 0.0034 | 3265.1 | 13085.5594 | 487 | 84.418
288 | 3273.3 | 1.5282 | 3273.3 | 0.00326 | 3273.3 | 12515.3112 | 488 | 84.441
289 | 3289.9 | 1.5271 | 3289.9 | 0.00262 | 3289.9 | 10007.5659 | 489 | 84.473
290 | 3298.3 | 1.5263 | 3298.3 | 0.00264 | 3298.3 | 10058.278 | 490 | 84.516
291 | 3306.7 | 1.5253 | 3306.7 | 0.00315 | 3306.7 | 11970.8675 | 491 | 84.555
292 | 3315.2 | 1.524 | 3315.2 | 0.00406 | 3315.2 | 15389.5586 | 492 | 84.59
293 | 3323.7 | 1.5227 | 3323.7 | 0.00519 | 3323.7 | 19622.5482 | 493 | 84.622
294 | 3332.2 | 1.5216 | 3332.2 | 0.00669 | 3332.2 | 25229.2838 | 494 | 84.662
295 | 3349.4 | 1.5212 | 3349.4 | 0.0116 | 3349.4 | 43521.1976 | 495 | 84.688
296 | 3358.1 | 1.5227 | 3358.1 | 0.0148 | 3358.1 | 55383.1884 | 496 | 84.721
297 | 3366.8 | 1.5261 | 3366.8 | 0.0173 | 3366.8 | 64571.169 | 497 | 84.747
298 | 3375.6 | 1.5308 | 3375.6 | 0.0181 | 3375.6 | 67381.0013 | 498 | 84.775
299 | 3384.4 | 1.5351 | 3384.4 | 0.0167 | 3384.4 | 62007.5609 | 499 | 84.792
300 | 3393.3 | 1.5376 | 3393.3 | 0.0138 | 3393.3 | 51105.3884 | 500 | 84.813
301 | 3402.2 | 1.5382 | 3402.2 | 0.0107 | 3402.2 | 39521.5348 | 501 | 84.859
302 | 3411.1 | 1.5377 | 3411.1 | 0.0081 | 3411.1 | 29840.1108 | 502 | 84.882
303 | 3429.2 | 1.5353 | 3429.2 | 0.00559 | 3429.2 | 20484.6646 | 503 | 84.923
304 | 3438.3 | 1.5339 | 3438.3 | 0.00596 | 3438.3 | 21782.7324 | 504 | 84.944
305 | 3447.4 | 1.5334 | 3447.4 | 0.00671 | 3447.4 | 24459.1132 | 505 | 84.96
306 | 3456.6 | 1.5335 | 3456.6 | 0.00723 | 3456.6 | 26284.4586 | 506 | 84.996
307 | 3465.8 | 1.534 | 3465.8 | 0.00719 | 3465.8 | 26069.6534 | 507 | 85.025
308 | 3475.1 | 1.5346 | 3475.1 | 0.00661 | 3475.1 | 23902.538 | 508 | 85.069
309 | 3484.5 | 1.5351 | 3484.5 | 0.0056 | 3484.5 | 20195.6308 | 509 | 85.089
310 | 3493.9 | 1.5354 | 3493.9 | 0.00441 | 3493.9 | 15861.2709 | 510 | 85.106
311 | 3503.3 | 1.5355 | 3503.3 | 0.00342 | 3503.3 | 12267.5727 | 511 | 85.143
312 | 3512.8 | 1.5354 | 3512.8 | 0.0027 | 3512.8 | 9658.734 | 512 | 85.166
313 | 3522.4 | 1.5349 | 3522.4 | 0.00222 | 3522.4 | 7919.9815 | 513 | 85.21
314 | 3532 | 1.534 | 3532 | 0.00174 | 3532 | 6190.6809 | 514 | 85.231
315 | 3541.6 | 1.5332 | 3541.6 | 0.00138 | 3541.6 | 4896.5415 | 515 | 85.246
316 | 3551.3 | 1.5326 | 3551.3 | 0.00152 | 3551.3 | 5378.5609 | 516 | 85.285
317 | 3561.1 | 1.532 | 3561.1 | 0.00188 | 3561.1 | 6634.1234 | 517 | 85.307
318 | 3570.9 | 1.5312 | 3570.9 | 0.002 | 3570.9 | 7038.2092 | 518 | 85.346
319 | 3580.7 | 1.5308 | 3580.7 | 0.00192 | 3580.7 | 6738.1885 | 519 | 85.368
320 | 3590.7 | 1.5309 | 3590.7 | 0.00191 | 3590.7 | 6684.4258 | 520 | 85.39
321 | 3600.6 | 1.5308 | 3600.6 | 0.00178 | 3600.6 | 6212.3367 | 521 | 85.428
322 | 3610.7 | 1.5304 | 3610.7 | 0.0018 | 3610.7 | 6264.5656 | 522 | 85.446
323 | 3620.7 | 1.53 | 3620.7 | 0.00194 | 3620.7 | 6733.1618 | 523 | 85.48
324 | 3630.9 | 1.5299 | 3630.9 | 0.00183 | 3630.9 | 6333.5422 | 524 | 85.503
325 | 3641.1 | 1.53 | 3641.1 | 0.00163 | 3641.1 | 5625.5484 | 525 | 85.526
326 | 3651.3 | 1.5298 | 3651.3 | 0.00159 | 3651.3 | 5472.1686 | 526 | 85.555
327 | 3661.7 | 1.5293 | 3661.7 | 0.0017 | 3661.7 | 5834.129 | 527 | 85.559
328 | 3672 | 1.5289 | 3672 | 0.00173 | 3672 | 5920.4306 | 528 | 85.587
329 | 3682.5 | 1.529 | 3682.5 | 0.00144 | 3682.5 | 4913.9372 | 529 | 85.205
330 | 3693 | 1.5293 | 3693 | 0.00107 | 3693 | 3640.9468 | 530 | 85.155
331 | 3703.5 | 1.5293 | 3703.5 | 0.00105 | 3703.5 | 3562.762 | 531 | 85.188
332 | 3714.1 | 1.5287 | 3714.1 | 0.00131 | 3714.1 | 4432.2839 | 532 | 85.204
333 | 3724.8 | 1.528 | 3724.8 | 0.00151 | 3724.8 | 5094.2922 | 533 | 85.61
334 | 3735.5 | 1.5276 | 3735.5 | 0.00142 | 3735.5 | 4776.9365 | 534 | 85.701
335 | 3746.3 | 1.5276 | 3746.3 | 0.00124 | 3746.3 | 4159.3838 | 535 | 85.729
336 | 3757.2 | 1.5276 | 3757.2 | 0.00114 | 3757.2 | 3812.856 | 536 | 85.761
337 | 3768.1 | 1.5271 | 3768.1 | 0.00117 | 3768.1 | 3901.8746 | 537 | 85.803
338 | 3779.1 | 1.5266 | 3779.1 | 0.00129 | 3779.1 | 4289.5446 | 538 | 85.828
339 | 3790.1 | 1.5263 | 3790.1 | 0.00139 | 3790.1 | 4608.6528 | 539 | 85.849
340 | 3801.3 | 1.5265 | 3801.3 | 0.0014 | 3801.3 | 4628.1322 | 540 | 85.88
341 | 3812.4 | 1.5266 | 3812.4 | 0.00141 | 3812.4 | 4647.619 | 541 | 85.906
342 | 3823.7 | 1.5264 | 3823.7 | 0.00147 | 3823.7 | 4831.0706 | 542 | 85.945
343 | 3835 | 1.526 | 3835 | 0.00156 | 3835 | 5111.744 | 543 | 85.97
344 | 3846.4 | 1.5255 | 3846.4 | 0.00166 | 3846.4 | 5423.2985 | 544 | 85.997
345 | 3857.8 | 1.5251 | 3857.8 | 0.00161 | 3857.8 | 5244.4027 | 545 | 86.026
346 | 3869.3 | 1.5253 | 3869.3 | 0.00124 | 3869.3 | 4027.1624 | 546 | 86.054
347 | 3880.9 | 1.5254 | 3880.9 | 0.00112 | 3880.9 | 3626.5647 | 547 | 86.093
348 | 3892.6 | 1.5251 | 3892.6 | 0.0013 | 3892.6 | 4196.7533 | 548 | 86.115
349 | 3904.3 | 1.5249 | 3904.3 | 0.00158 | 3904.3 | 5085.3842 | 549 | 86.151
350 | 3916.1 | 1.5248 | 3916.1 | 0.00174 | 3916.1 | 5583.4848 | 550 | 86.189
351 | 3928 | 1.5243 | 3928 | 0.00171 | 3928 | 5470.5941 | 551 | 86.231
352 | 3939.9 | 1.5236 | 3939.9 | 0.0016 | 3939.9 | 5103.2242 | 552 | 86.272
353 | 3951.9 | 1.5237 | 3951.9 | 0.00151 | 3951.9 | 4801.5435 | 553 | 86.301
354 | 3964 | 1.5241 | 3964 | 0.00146 | 3964 | 4628.3807 | 554 | 86.33
355 | 3976.2 | 1.5241 | 3976.2 | 0.00136 | 3976.2 | 4298.1399 | 555 | 86.354
356 | 3988.4 | 1.5238 | 3988.4 | 0.00129 | 3988.4 | 4064.4414 | 556 | 86.382
357 | 4000.7 | 1.5237 | 4000.7 | 0.00135 | 4000.7 | 4240.408 | 557 | 86.406
358 | 4013.1 | 1.5235 | 4013.1 | 0.00157 | 4013.1 | 4916.1999 | 558 | 86.434
359 | 4025.5 | 1.5233 | 4025.5 | 0.0017 | 4025.5 | 5306.8762 | 559 | 86.467
360 | 4038.1 | 1.523 | 4038.1 | 0.0015 | 4038.1 | 4667.927 | 560 | 86.498
361 | 4050.7 | 1.5227 | 4050.7 | 0.00114 | 4050.7 | 3536.5894 | 561 | 86.499
362 | 4063.4 | 1.5224 | 4063.4 | 0.0011 | 4063.4 | 3401.8329 | 562 | 86.507
363 | 4076.2 | 1.522 | 4076.2 | 0.00124 | 4076.2 | 3822.7515 | 563 | 86.516
364 | 4089 | 1.5217 | 4089 | 0.00133 | 4089 | 4087.3742 | 564 | 86.528
365 | 4102 | 1.5215 | 4102 | 0.00155 | 4102 | 4748.3848 | 565 | 86.577
366 | 4115 | 1.5213 | 4115 | 0.00186 | 4115 | 5680.0606 | 566 | 86.618
367 | 4128.1 | 1.521 | 4128.1 | 0.00194 | 4128.1 | 5905.5641 | 567 | 86.643
368 | 4141.3 | 1.5204 | 4141.3 | 0.00197 | 4141.3 | 5977.7727 | 568 | 86.652
369 | 4154.6 | 1.5202 | 4154.6 | 0.00209 | 4154.6 | 6321.5989 | 569 | 86.662
370 | 4167.9 | 1.5202 | 4167.9 | 0.00223 | 4167.9 | 6723.5314 | 570 | 86.682
371 | 4181.4 | 1.5202 | 4181.4 | 0.00246 | 4181.4 | 7393.0434 | 571 | 86.71
372 | 4194.9 | 1.5201 | 4194.9 | 0.00274 | 4194.9 | 8208.0277 | 572 | 86.746
373 | 4208.5 | 1.5202 | 4208.5 | 0.00289 | 4208.5 | 8629.3955 | 573 | 86.755
374 | 4222.2 | 1.5208 | 4222.2 | 0.00328 | 4222.2 | 9762.1372 | 574 | 86.769
375 | 4236 | 1.5215 | 4236 | 0.0031 | 4236 | 9196.3524 | 575 | 86.784
376 | 4249.9 | 1.5205 | 4249.9 | 0.00301 | 4249.9 | 8900.1566 | 576 | 86.809
377 | 4263.9 | 1.5196 | 4263.9 | 0.00291 | 4263.9 | 8576.2186 | 577 | 86.855
378 | 4278 | 1.5187 | 4278 | 0.00191 | 4278 | 5610.5114 | 578 | 86.884
379 | 4292.1 | 1.5176 | 4292.1 | 0.000982 | 4292.1 | 2875.0905 | 579 | 86.926
380 | 4306.4 | 1.5177 | 4306.4 | 0.00122 | 4306.4 | 3560.0437 | 580 | 86.958
381 | 4320.8 | 1.5176 | 4320.8 | 0.00143 | 4320.8 | 4158.9312 | 581 | 86.981
382 | 4335.2 | 1.5176 | 4335.2 | 0.00165 | 4335.2 | 4782.827 | 582 | 87.01
383 | 4349.8 | 1.5176 | 4349.8 | 0.00189 | 4349.8 | 5460.1224 | 583 | 87.021
384 | 4364.4 | 1.5173 | 4364.4 | 0.00203 | 4364.4 | 5844.9575 | 584 | 87.047
385 | 4379.1 | 1.5169 | 4379.1 | 0.00209 | 4379.1 | 5997.5142 | 585 | 87.065
386 | 4394 | 1.5167 | 4394 | 0.00199 | 4394 | 5691.1874 | 586 | 87.09
387 | 4408.9 | 1.5163 | 4408.9 | 0.00189 | 4408.9 | 5386.9311 | 587 | 87.123
388 | 4424 | 1.5156 | 4424 | 0.0018 | 4424 | 5112.8994 | 588 | 87.155
389 | 4439.1 | 1.5153 | 4439.1 | 0.00172 | 4439.1 | 4869.0404 | 589 | 87.196
390 | 4454.4 | 1.5152 | 4454.4 | 0.00179 | 4454.4 | 5049.7942 | 590 | 87.212
391 | 4469.7 | 1.5151 | 4469.7 | 0.00199 | 4469.7 | 5594.8 | 591 | 87.229
392 | 4485.2 | 1.5148 | 4485.2 | 0.0022 | 4485.2 | 6163.8311 | 592 | 87.245
393 | 4500.8 | 1.5142 | 4500.8 | 0.00212 | 4500.8 | 5919.1045 | 593 | 87.265
394 | 4516.5 | 1.5137 | 4516.5 | 0.00184 | 4516.5 | 5119.4779 | 594 | 87.296
395 | 4532.3 | 1.5133 | 4532.3 | 0.00165 | 4532.3 | 4574.8321 | 595 | 87.302
396 | 4548.2 | 1.5129 | 4548.2 | 0.00151 | 4548.2 | 4172.0284 | 596 | 87.326
397 | 4564.2 | 1.5123 | 4564.2 | 0.00167 | 4564.2 | 4597.9227 | 597 | 87.346
398 | 4580.3 | 1.5117 | 4580.3 | 0.002 | 4580.3 | 5487.1387 | 598 | 87.38
399 | 4596.5 | 1.5112 | 4596.5 | 0.00211 | 4596.5 | 5768.5287 | 599 | 87.415
400 | 4612.9 | 1.5107 | 4612.9 | 0.00211 | 4612.9 | 5748.0201 | 600 | 87.425
401 | 4629.4 | 1.5103 | 4629.4 | 0.0021 | 4629.4 | 5700.3884 | 601 | 87.456
402 | 4646 | 1.51 | 4646 | 0.00219 | 4646 | 5923.4506 | 602 | 87.486
403 | 4662.7 | 1.5097 | 4662.7 | 0.00242 | 4662.7 | 6522.1046 | 603 | 87.517
404 | 4679.5 | 1.5091 | 4679.5 | 0.00262 | 4679.5 | 7035.7711 | 604 | 87.55
405 | 4696.5 | 1.5086 | 4696.5 | 0.00257 | 4696.5 | 6876.5192 | 605 | 87.572
406 | 4713.6 | 1.5084 | 4713.6 | 0.00247 | 4713.6 | 6584.9744 | 606 | 87.592
407 | 4730.8 | 1.508 | 4730.8 | 0.00265 | 4730.8 | 7039.1651 | 607 | 87.613
408 | 4748.1 | 1.5075 | 4748.1 | 0.00261 | 4748.1 | 6907.653 | 608 | 87.633
409 | 4765.5 | 1.5071 | 4765.5 | 0.00245 | 4765.5 | 6460.52 | 609 | 87.648
410 | 4783.1 | 1.5064 | 4783.1 | 0.00255 | 4783.1 | 6699.4721 | 610 | 87.668
411 | 4800.8 | 1.5057 | 4800.8 | 0.00249 | 4800.8 | 6517.7185 | 611 | 87.7
412 | 4818.7 | 1.5056 | 4818.7 | 0.00205 | 4818.7 | 5346.0601 | 612 | 87.731
413 | 4836.7 | 1.5056 | 4836.7 | 0.0018 | 4836.7 | 4676.6322 | 613 | 87.749
414 | 4854.8 | 1.5049 | 4854.8 | 0.00191 | 4854.8 | 4943.9252 | 614 | 87.764
415 | 4873 | 1.5038 | 4873 | 0.00182 | 4873 | 4693.3705 | 615 | 87.787
416 | 4891.4 | 1.5027 | 4891.4 | 0.00176 | 4891.4 | 4521.571 | 616 | 87.814
417 | 4910 | 1.5017 | 4910 | 0.00191 | 4910 | 4888.3438 | 617 | 87.845
418 | 4928.6 | 1.5008 | 4928.6 | 0.00187 | 4928.6 | 4767.9083 | 618 | 87.874
419 | 4947.4 | 1.4997 | 4947.4 | 0.00179 | 4947.4 | 4546.5908 | 619 | 87.88
420 | 4966.4 | 1.4988 | 4966.4 | 0.00213 | 4966.4 | 5389.4913 | 620 | 87.862
421 | 4985.5 | 1.498 | 4985.5 | 0.00257 | 4985.5 | 6477.9004 | 621 | 87.874
422 | 5004.7 | 1.4971 | 5004.7 | 0.0029 | 5004.7 | 7281.6502 | 622 | 87.892
423 | 5024.1 | 1.4967 | 5024.1 | 0.00314 | 5024.1 | 7853.8253 | 623 | 87.914
424 | 5043.7 | 1.4956 | 5043.7 | 0.00327 | 5043.7 | 8147.1999 | 624 | 87.97
425 | 5063.4 | 1.494 | 5063.4 | 0.00323 | 5063.4 | 8016.2296 | 625 | 88.02
426 | 5083.2 | 1.4928 | 5083.2 | 0.00349 | 5083.2 | 8627.7607 | 626 | 88.072
427 | 5103.3 | 1.492 | 5103.3 | 0.00434 | 5103.3 | 10686.82 | 627 | 88.133
428 | 5123.4 | 1.4915 | 5123.4 | 0.0049 | 5123.4 | 12018.4284 | 628 | 88.178
429 | 5143.8 | 1.491 | 5143.8 | 0.00474 | 5143.8 | 11579.8819 | 629 | 88.211
430 | 5164.3 | 1.4903 | 5164.3 | 0.00411 | 5164.3 | 10000.9262 | 630 | 88.248
431 | 5184.9 | 1.4892 | 5184.9 | 0.00343 | 5184.9 | 8313.1114 | 631 | 88.284
432 | 5205.7 | 1.4877 | 5205.7 | 0.00297 | 5205.7 | 7169.4721 | 632 | 88.31
433 | 5226.7 | 1.486 | 5226.7 | 0.00283 | 5226.7 | 6804.0693 | 633 | 88.339
434 | 5247.9 | 1.4843 | 5247.9 | 0.00281 | 5247.9 | 6728.6917 | 634 | 88.373
435 | 5269.2 | 1.4824 | 5269.2 | 0.00249 | 5269.2 | 5938.3327 | 635 | 88.387
436 | 5290.7 | 1.4804 | 5290.7 | 0.00231 | 5290.7 | 5486.6683 | 636 | 88.403
437 | 5312.4 | 1.4783 | 5312.4 | 0.00252 | 5312.4 | 5961.0071 | 637 | 88.408
438 | 5334.3 | 1.4758 | 5334.3 | 0.00259 | 5334.3 | 6101.4378 | 638 | 88.425
439 | 5356.3 | 1.4726 | 5356.3 | 0.00272 | 5356.3 | 6381.3692 | 639 | 88.454
440 | 5378.5 | 1.4694 | 5378.5 | 0.00291 | 5378.5 | 6798.9474 | 640 | 88.489
441 | 5400.9 | 1.4659 | 5400.9 | 0.00351 | 5400.9 | 8166.7798 | 641 | 88.519
442 | 5423.5 | 1.4622 | 5423.5 | 0.00454 | 5423.5 | 10519.2814 | 642 | 88.53
443 | 5446.3 | 1.4588 | 5446.3 | 0.00526 | 5446.3 | 12136.5164 | 643 | 88.564
444 | 5469.3 | 1.4549 | 5469.3 | 0.00598 | 5469.3 | 13739.7649 | 644 | 88.585
445 | 5492.5 | 1.4503 | 5492.5 | 0.00649 | 5492.5 | 14848.5654 | 645 | 88.625
446 | 5515.9 | 1.4452 | 5515.9 | 0.00669 | 5515.9 | 15241.2153 | 646 | 88.663
447 | 5539.4 | 1.4392 | 5539.4 | 0.00713 | 5539.4 | 16174.7161 | 647 | 88.698
448 | 5563.2 | 1.4314 | 5563.2 | 0.00767 | 5563.2 | 17325.2917 | 648 | 88.732
449 | 5587.2 | 1.4213 | 5587.2 | 0.00835 | 5587.2 | 18780.2825 | 649 | 88.745
450 | 5611.4 | 1.4091 | 5611.4 | 0.00953 | 5611.4 | 21341.8241 | 650 | 88.774
451 | 5635.8 | 1.3924 | 5635.8 | 0.0115 | 5635.8 | 25642.0139 | 651 | 88.789
452 | 5660.4 | 1.3672 | 5660.4 | 0.0159 | 5660.4 | 35298.7939 | 652 | 88.818
453 | 5685.2 | 1.3315 | 5685.2 | 0.0246 | 5685.2 | 54374.9942 | 653 | 88.844
454 | 5710.3 | 1.2726 | 5710.3 | 0.0564 | 5710.3 | 124116.6493 | 654 | 88.861
455 | 5735.5 | 1.1976 | 5735.5 | 0.176 | 5735.5 | 385612.628 | 655 | 88.883
456 | 5761 | 1.2171 | 5761 | 0.384 | 5761 | 837612.6221 | 656 | 88.905
457 | 5786.7 | 1.3894 | 5786.7 | 0.545 | 5786.7 | 1183519.4472 | 657 | 88.921
458 | 5812.7 | 1.6509 | 5812.7 | 0.529 | 5812.7 | 1143635.4973 | 658 | 88.931
459 | 5838.9 | 1.831 | 5838.9 | 0.313 | 5838.9 | 673632.7052 | 659 | 88.933
460 | 5865.3 | 1.8027 | 5865.3 | 0.121 | 5865.3 | 259241.7855 | 660 | 88.95
461 | 5891.9 | 1.7076 | 5891.9 | 0.0469 | 5891.9 | 100029.3253 | 661 | 88.976
462 | 5918.8 | 1.6537 | 5918.8 | 0.029 | 5918.8 | 61570.715 | 662 | 88.991
463 | 5946 | 1.6265 | 5946 | 0.0238 | 5946 | 50299.2971 | 663 | 89.017
464 | 5973.4 | 1.6071 | 5973.4 | 0.0184 | 5973.4 | 38708.4775 | 664 | 89.044
465 | 6001.1 | 1.5927 | 6001.1 | 0.0136 | 6001.1 | 28478.5523 | 665 | 89.076
466 | 6029 | 1.5803 | 6029 | 0.0104 | 6029 | 21676.9372 | 666 | 89.108
467 | 6057.1 | 1.568 | 6057.1 | 0.00875 | 6057.1 | 18153.1992 | 667 | 89.113
468 | 6085.6 | 1.5585 | 6085.6 | 0.00769 | 6085.6 | 15879.3529 | 668 | 89.116
469 | 6114.3 | 1.5517 | 6114.3 | 0.00742 | 6114.3 | 15249.901 | 669 | 89.131
470 | 6143.3 | 1.5444 | 6143.3 | 0.00777 | 6143.3 | 15893.8518 | 670 | 89.143
471 | 6172.5 | 1.5386 | 6172.5 | 0.00937 | 6172.5 | 19076.0458 | 671 | 89.154
472 | 6202 | 1.5354 | 6202 | 0.0102 | 6202 | 20667.0397 | 672 | 89.16
473 | 6231.9 | 1.532 | 6231.9 | 0.00874 | 6231.9 | 17623.8513 | 673 | 89.176
474 | 6262 | 1.5256 | 6262 | 0.00737 | 6262 | 14789.8677 | 674 | 89.192
475 | 6292.4 | 1.5183 | 6292.4 | 0.00942 | 6292.4 | 18812.4104 | 675 | 89.22
476 | 6323.1 | 1.5163 | 6323.1 | 0.0146 | 6323.1 | 29015.6744 | 676 | 89.238
477 | 6354.1 | 1.5194 | 6354.1 | 0.0149 | 6354.1 | 29467.4182 | 677 | 89.241
478 | 6385.4 | 1.5186 | 6385.4 | 0.00993 | 6385.4 | 19542.0898 | 678 | 89.237
479 | 6417 | 1.5128 | 6417 | 0.00714 | 6417 | 13982.217 | 679 | 89.238
480 | 6448.9 | 1.507 | 6448.9 | 0.00623 | 6448.9 | 12139.8206 | 680 | 89.269
481 | 6481.1 | 1.5016 | 6481.1 | 0.00603 | 6481.1 | 11691.7213 | 681 | 89.292
482 | 6513.7 | 1.496 | 6513.7 | 0.00703 | 6513.7 | 13562.4277 | 682 | 89.325
483 | 6546.6 | 1.4918 | 6546.6 | 0.00815 | 6546.6 | 15644.139 | 683 | 89.363
484 | 6579.8 | 1.4859 | 6579.8 | 0.00935 | 6579.8 | 17857.0116 | 684 | 89.397
485 | 6613.4 | 1.4811 | 6613.4 | 0.0151 | 6613.4 | 28692.0792 | 685 | 89.446
486 | 6647.3 | 1.4847 | 6647.3 | 0.02 | 6647.3 | 37808.9468 | 686 | 89.469
487 | 6681.6 | 1.4838 | 6681.6 | 0.0139 | 6681.6 | 26142.3239 | 687 | 89.516
488 | 6716.2 | 1.4715 | 6716.2 | 0.0108 | 6716.2 | 20207.3796 | 688 | 89.546
489 | 6751.2 | 1.4617 | 6751.2 | 0.0184 | 6751.2 | 34248.9068 | 689 | 89.555
490 | 6786.5 | 1.4601 | 6786.5 | 0.0274 | 6786.5 | 50735.8071 | 690 | 89.584
491 | 6822.3 | 1.46 | 6822.3 | 0.0328 | 6822.3 | 60416.1289 | 691 | 89.603
492 | 6858.3 | 1.4607 | 6858.3 | 0.0377 | 6858.3 | 69077.2017 | 692 | 89.62
493 | 6894.8 | 1.4648 | 6894.8 | 0.0394 | 6894.8 | 71809.915 | 693 | 89.626
494 | 6931.7 | 1.4662 | 6931.7 | 0.0349 | 6931.7 | 63269.6646 | 694 | 89.642
495 | 6969 | 1.4602 | 6969 | 0.0268 | 6969 | 48325.2594 | 695 | 89.661
496 | 7006.6 | 1.442 | 7006.6 | 0.021 | 7006.6 | 37663.6004 | 696 | 89.667
497 | 7044.7 | 1.4162 | 7044.7 | 0.0419 | 7044.7 | 74741.4267 | 697 | 89.682
498 | 7083.2 | 1.427 | 7083.2 | 0.0842 | 7083.2 | 149379.9985 | 698 | 89.72
499 | 7122.1 | 1.4668 | 7122.1 | 0.0853 | 7122.1 | 150504.9653 | 699 | 89.739
500 | 7161.5 | 1.4731 | 7161.5 | 0.0531 | 7161.5 | 93175.2118 | 700 | 89.761
501 | 7201.3 | 1.4489 | 7201.3 | 0.0409 | 7201.3 | 71371.08 | 701 | 89.778
502 | 7241.5 | 1.4343 | 7241.5 | 0.0556 | 7241.5 | 96484.1823 | 702 | 89.794
503 | 7282.2 | 1.4446 | 7282.2 | 0.0673 | 7282.2 | 116134.7865 | 703 | 89.818
504 | 7323.3 | 1.4546 | 7323.3 | 0.0519 | 7323.3 | 89057.4789 | 704 | 89.818
505 | 7364.9 | 1.4363 | 7364.9 | 0.0303 | 7364.9 | 51699.4161 | 705 | 89.845
506 | 7407 | 1.4059 | 7407 | 0.0291 | 7407 | 49369.7023 | 706 | 89.877
507 | 7449.6 | 1.3858 | 7449.6 | 0.0381 | 7449.6 | 64269.0507 | 707 | 89.896
508 | 7492.6 | 1.3673 | 7492.6 | 0.0406 | 7492.6 | 68093.1382 | 708 | 89.92
509 | 7536.2 | 1.3347 | 7536.2 | 0.0441 | 7536.2 | 73535.3287 | 709 | 89.923
510 | 7580.3 | 1.2925 | 7580.3 | 0.0635 | 7580.3 | 105268.1997 | 710 | 89.942
511 | 7624.9 | 1.2452 | 7624.9 | 0.101 | 7624.9 | 166455.0921 | 711 | 89.957
512 | 7670 | 1.193 | 7670 | 0.175 | 7670 | 286716.4091 | 712 | 89.998
513 | 7715.6 | 1.1709 | 7715.6 | 0.291 | 7715.6 | 473950.6777 | 713 | 90.024
514 | 7761.8 | 1.2079 | 7761.8 | 0.404 | 7761.8 | 654076.8544 | 714 | 89.992
515 | 7808.6 | 1.2816 | 7808.6 | 0.492 | 7808.6 | 791775.0099 | 715 | 89.996
516 | 7855.9 | 1.3817 | 7855.9 | 0.579 | 7855.9 | 926173.7784 | 716 | 89.998
517 | 7903.8 | 1.5395 | 7903.8 | 0.629 | 7903.8 | 1000056.5698 | 717 | 90.006
518 | 7952.3 | 1.7052 | 7952.3 | 0.582 | 7952.3 | 919687.0965 | 718 | 90.018
519 | 8001.4 | 1.8239 | 8001.4 | 0.495 | 8001.4 | 777408.1353 | 719 | 90.006
520 | 8051.1 | 1.9214 | 8051.1 | 0.371 | 8051.1 | 579066.649 | 720 | 90
521 | 8101.4 | 1.9325 | 8101.4 | 0.197 | 8101.4 | 305573.7294 | 721 | 90.009
522 | 8152.4 | 1.8494 | 8152.4 | 0.0803 | 8152.4 | 123776.9933 | 722 | 90.022
523 | 8204 | 1.768 | 8204 | 0.0417 | 8204 | 63873.4343 | 723 | 90.042
524 | 8256.2 | 1.7138 | 8256.2 | 0.0295 | 8256.2 | 44900.5515 | 724 | 90.062
525 | 8309.1 | 1.674 | 8309.1 | 0.0228 | 8309.1 | 34481.8633 | 725 | 90.088
526 | 8362.8 | 1.64 | 8362.8 | 0.0193 | 8362.8 | 29001.1662 | 726 | 90.105
527 | 8417.1 | 1.6086 | 8417.1 | 0.0206 | 8417.1 | 30754.9197 | 727 | 90.132
528 | 8472.1 | 1.5835 | 8472.1 | 0.0287 | 8472.1 | 42569.7096 | 728 | 90.154
529 | 8527.8 | 1.566 | 8527.8 | 0.0337 | 8527.8 | 49659.5476 | 729 | 90.138
530 | 8584.3 | 1.5422 | 8584.3 | 0.0311 | 8584.3 | 45526.6156 | 730 | 90.154
531 | 8641.5 | 1.5021 | 8641.5 | 0.0365 | 8641.5 | 53077.8832 | 731 | 90.158
532 | 8699.5 | 1.4563 | 8699.5 | 0.0652 | 8699.5 | 94180.9718 | 732 | 90.167
533 | 8758.3 | 1.421 | 8758.3 | 0.116 | 8758.3 | 166436.2937 | 733 | 90.202
534 | 8817.9 | 1.4029 | 8817.9 | 0.191 | 8817.9 | 272193.6955 | 734 | 90.201
535 | 8878.3 | 1.4322 | 8878.3 | 0.286 | 8878.3 | 404805.1987 | 735 | 90.202
536 | 8939.5 | 1.5064 | 8939.5 | 0.342 | 8939.5 | 480753.8173 | 736 | 90.19
537 | 9001.6 | 1.5726 | 9001.6 | 0.37 | 9001.6 | 516525.6318 | 737 | 90.166
538 | 9064.5 | 1.6748 | 9064.5 | 0.408 | 9064.5 | 565621.8446 | 738 | 90.177
539 | 9128.4 | 1.8206 | 9128.4 | 0.357 | 9128.4 | 491454.6152 | 739 | 90.193
540 | 9193.1 | 1.8811 | 9193.1 | 0.214 | 9193.1 | 292524.1008 | 740 | 90.216
541 | 9258.8 | 1.8427 | 9258.8 | 0.103 | 9258.8 | 139795.2406 | 741 | 90.236
542 | 9325.4 | 1.7805 | 9325.4 | 0.049 | 9325.4 | 66029.5709 | 742 | 90.233
543 | 9393 | 1.726 | 9393 | 0.0331 | 9393 | 44282.6432 | 743 | 90.236
544 | 9461.5 | 1.688 | 9461.5 | 0.0392 | 9461.5 | 52063.8089 | 744 | 90.251
545 | 9531.1 | 1.6683 | 9531.1 | 0.0535 | 9531.1 | 70537.5904 | 745 | 90.27
546 | 9601.7 | 1.6638 | 9601.7 | 0.0618 | 9601.7 | 80881.688 | 746 | 90.308
547 | 9673.3 | 1.6512 | 9673.3 | 0.0635 | 9673.3 | 82491.449 | 747 | 90.337
548 | 9746.1 | 1.6433 | 9746.1 | 0.092 | 9746.1 | 118622.4332 | 748 | 90.35
549 | 9819.9 | 1.6882 | 9819.9 | 0.114 | 9819.9 | 145883.9958 | 749 | 90.378
550 | 9894.9 | 1.7238 | 9894.9 | 0.0695 | 9894.9 | 88263.9297 | 750 | 90.37
551 | 9971 | 1.6969 | 9971 | 0.0225 | 9971 | 28356.5679 | 751 | 90.369
552 | 10048 | 1.6639 | 10048 | 0.0185 | 10048 | 23136.7293 | 752 | 90.376
553 | 10127 | 1.6497 | 10127 | 0.0288 | 10127 | 35737.2839 | 753 | 90.355
554 | 10207 | 1.6473 | 10207 | 0.0395 | 10207 | 48630.5123 | 754 | 90.36
555 | 10288 | 1.6526 | 10288 | 0.0399 | 10288 | 48736.2157 | 755 | 90.344
556 | 10370 | 1.6536 | 10370 | 0.0306 | 10370 | 37081.0936 | 756 | 90.34
557 | 10453 | 1.6471 | 10453 | 0.0216 | 10453 | 25967.053 | 757 | 90.332
558 | 10538 | 1.6383 | 10538 | 0.0169 | 10538 | 20152.9383 | 758 | 90.332
559 | 10625 | 1.6304 | 10625 | 0.0159 | 10625 | 18805.204 | 759 | 90.343
560 | 10713 | 1.6237 | 10713 | 0.0157 | 10713 | 18416.1317 | 760 | 90.341
561 | 10802 | 1.6176 | 10802 | 0.0149 | 10802 | 17333.7273 | 761 | 90.361
562 | 10893 | 1.6094 | 10893 | 0.0154 | 10893 | 17765.731 | 762 | 90.354
563 | 10985 | 1.5993 | 10985 | 0.0209 | 10985 | 23908.7069 | 763 | 90.372
564 | 11079 | 1.5949 | 11079 | 0.03 | 11079 | 34027.5403 | 764 | 90.401
565 | 11174 | 1.5944 | 11174 | 0.0357 | 11174 | 40148.5082 | 765 | 90.434
566 | 11272 | 1.591 | 11272 | 0.0437 | 11272 | 48718.0976 | 766 | 90.479
567 | 11370 | 1.6 | 11370 | 0.0612 | 11370 | 67639.5674 | 767 | 90.488
568 | 11471 | 1.6259 | 11471 | 0.0631 | 11471 | 69125.4455 | 768 | 90.483
569 | 11573 | 1.6349 | 11573 | 0.0413 | 11573 | 44844.9932 | 769 | 90.498
570 | 11678 | 1.6229 | 11678 | 0.0276 | 11678 | 29699.5915 | 770 | 90.521
571 | 11784 | 1.6141 | 11784 | 0.0277 | 11784 | 29539.0755 | 771 | 90.527
572 | 11892 | 1.6112 | 11892 | 0.0267 | 11892 | 28214.1015 | 772 | 90.511
573 | 12002 | 1.6095 | 12002 | 0.0238 | 12002 | 24919.1485 | 773 | 90.498
574 | 12114 | 1.6066 | 12114 | 0.0217 | 12114 | 22510.3386 | 774 | 90.505
575 | 12229 | 1.6018 | 12229 | 0.0215 | 12229 | 22093.1367 | 775 | 90.494
576 | 12345 | 1.5967 | 12345 | 0.0215 | 12345 | 21885.5381 | 776 | 90.509
577 | 12464 | 1.5914 | 12464 | 0.023 | 12464 | 23188.906 | 777 | 90.485
578 | 12585 | 1.5898 | 12585 | 0.025 | 12585 | 24962.9929 | 778 | 90.46
579 | 12708 | 1.5884 | 12708 | 0.02 | 12708 | 19777.102 | 779 | 90.489
580 | 12834 | 1.5783 | 12834 | 0.0141 | 12834 | 13805.9705 | 780 | 90.486
581 | 12962 | 1.5659 | 12962 | 0.0137 | 12962 | 13281.8452 | 781 | 90.514
582 | 13093 | 1.5521 | 13093 | 0.013 | 13093 | 12477.1113 | 782 | 90.531
583 | 13227 | 1.5276 | 13227 | 0.0152 | 13227 | 14440.8281 | 783 | 90.529
584 | 13363 | 1.4737 | 13363 | 0.0286 | 13363 | 26895.0235 | 784 | 90.527
585 | 13502 | 1.4109 | 13502 | 0.153 | 13502 | 142397.771 | 785 | 90.537
586 | 13645 | 1.5176 | 13645 | 0.361 | 13645 | 332463.1581 | 786 | 90.549
587 | 13790 | 1.7619 | 13790 | 0.35 | 13790 | 318943.4166 | 787 | 90.576
588 | 13938 | 1.8386 | 13938 | 0.132 | 13938 | 119009.9671 | 788 | 90.621
589 | 14089 | 1.7477 | 14089 | 0.0233 | 14089 | 20781.9175 | 789 | 90.622
590 | 14244 | 1.7004 | 14244 | 0.017 | 14244 | 14997.7745 | 790 | 90.639
591 | 14403 | 1.6796 | 14403 | 0.00914 | 14403 | 7974.4933 | 791 | 90.624
592 | 14564 | 1.6617 | 14564 | 0.00878 | 14564 | 7575.7164 | 792 | 90.604
593 | 14730 | 1.6496 | 14730 | 0.00848 | 14730 | 7234.4075 | 793 | 90.599
594 | 14899 | 1.6407 | 14899 | 0.00682 | 14899 | 5752.2416 | 794 | 90.547
595 | 15072 | 1.6358 | 15072 | 0.00577 | 15072 | 4810.7722 | 795 | 90.553
596 | 15250 | 1.6329 | 15250 | 0.00566 | 15250 | 4663.9776 | 796 | 90.556
597 | 15431 | 1.6261 | 15431 | 0.0058 | 15431 | 4723.281 | 797 | 90.532
598 | 15617 | 1.6207 | 15617 | 0.00901 | 15617 | 7249.9839 | 798 | 90.5727
599 | 15808 | 1.6179 | 15808 | 0.0105 | 15808 | 8346.8428 | 799 | 90.5787
600 | 16003 | 1.6163 | 16003 | 0.00686 | 16003 | 5386.8214 | 800 | 90.5847
601 | 16203 | 1.614 | 16203 | 0.00416 | 16203 | 3226.3224 | 801 | 90.5907
602 | 16408 | 1.6127 | 16408 | 0.00545 | 16408 | 4173.9834 | 802 | 90.596
603 | 16618 | 1.6093 | 16618 | 0.0077 | 16618 | 5822.6654 | 803 | 90.604
604 | 16834 | 1.6044 | 16834 | 0.00635 | 16834 | 4740.1956 | 804 | 90.608
605 | 17056 | 1.6007 | 17056 | 0.00491 | 17056 | 3617.5469 | 805 | 90.608
606 | 17283 | 1.5976 | 17283 | 0.00416 | 17283 | 3024.7122 | 806 | 90.59
607 | 17517 | 1.5953 | 17517 | 0.00565 | 17517 | 4053.2051 | 807 | 90.585
608 | 17757 | 1.5921 | 17757 | 0.00961 | 17757 | 6800.8572 | 808 | 90.569
609 | 18003 | 1.5889 | 18003 | 0.0121 | 18003 | 8445.9859 | 809 | 90.556
610 | 18257 | 1.5865 | 18257 | 0.0139 | 18257 | 9567.429 | 810 | 90.561
611 | 18518 | 1.5846 | 18518 | 0.0182 | 18518 | 12350.5749 | 811 | 90.556
612 | 18786 | 1.5843 | 18786 | 0.0223 | 18786 | 14916.9629 | 812 | 90.57
613 | 19062 | 1.5832 | 19062 | 0.0233 | 19062 | 15360.2159 | 813 | 90.55
614 | 19347 | 1.5823 | 19347 | 0.0261 | 19347 | 16952.6166 | 814 | 90.526
615 | 19640 | 1.5861 | 19640 | 0.0363 | 19640 | 23226.0312 | 815 | 90.527
616 | 19942 | 1.5961 | 19942 | 0.0448 | 19942 | 28230.5387 | 816 | 90.508
617 | [6 empty] | 817 | 90.511
618 | [6 empty] | 818 | 90.532
619 | [6 empty] | 819 | 90.509
620 | [6 empty] | 820 | 90.511
621 | [6 empty] | 821 | 90.495
622 | [6 empty] | 822 | 90.475
623 | [6 empty] | 823 | 90.474
624 | [6 empty] | 824 | 90.439
625 | [6 empty] | 825 | 90.439
626 | [6 empty] | 826 | 90.439
627 | [6 empty] | 827 | 90.459
628 | [6 empty] | 828 | 90.495
629 | [6 empty] | 829 | 90.486
630 | [6 empty] | 830 | 90.482
631 | [6 empty] | 831 | 90.46
632 | [6 empty] | 832 | 90.44
633 | [6 empty] | 833 | 90.457
634 | [6 empty] | 834 | 90.436
635 | [6 empty] | 835 | 90.445
636 | [6 empty] | 836 | 90.442
637 | [6 empty] | 837 | 90.425
638 | [6 empty] | 838 | 90.453
639 | [6 empty] | 839 | 90.405
640 | [6 empty] | 840 | 90.393
641 | [6 empty] | 841 | 90.379
642 | [6 empty] | 842 | 90.358
643 | [6 empty] | 843 | 90.404
644 | [6 empty] | 844 | 90.39
645 | [6 empty] | 845 | 90.387
646 | [6 empty] | 846 | 90.373
647 | [6 empty] | 847 | 90.329
648 | [6 empty] | 848 | 90.346
649 | [6 empty] | 849 | 90.318
650 | [6 empty] | 850 | 90.324
651 | [6 empty] | 851 | 90.32
652 | [6 empty] | 852 | 90.3
653 | [6 empty] | 853 | 90.338
654 | [6 empty] | 854 | 90.302
655 | [6 empty] | 855 | 90.306
656 | [6 empty] | 856 | 90.291
657 | [6 empty] | 857 | 90.265
658 | [6 empty] | 858 | 90.297
659 | [6 empty] | 859 | 90.276
660 | [6 empty] | 860 | 90.291
661 | [6 empty] | 861 | 90.294
662 | [6 empty] | 862 | 90.265
663 | [6 empty] | 863 | 90.274
664 | [6 empty] | 864 | 90.236
665 | [6 empty] | 865 | 90.233
666 | [6 empty] | 866 | 90.227
667 | [6 empty] | 867 | 90.224
668 | [6 empty] | 868 | 90.233
669 | [6 empty] | 869 | 90.176
670 | [6 empty] | 870 | 90.166
671 | [6 empty] | 871 | 90.121
672 | [6 empty] | 872 | 90.117
673 | [6 empty] | 873 | 90.147
674 | [6 empty] | 874 | 90.121
675 | [6 empty] | 875 | 90.143
676 | [6 empty] | 876 | 90.123
677 | [6 empty] | 877 | 90.097
678 | [6 empty] | 878 | 90.123
679 | [6 empty] | 879 | 90.08
680 | [6 empty] | 880 | 90.091
681 | [6 empty] | 881 | 90.088
682 | [6 empty] | 882 | 90.06
683 | [6 empty] | 883 | 90.07
684 | [6 empty] | 884 | 90.016
685 | [6 empty] | 885 | 90.016
686 | [6 empty] | 886 | 90.001
687 | [6 empty] | 887 | 89.989
688 | [6 empty] | 888 | 90.016
689 | [6 empty] | 889 | 89.98
690 | [6 empty] | 890 | 89.978
691 | [6 empty] | 891 | 89.946
692 | [6 empty] | 892 | 89.911
693 | [6 empty] | 893 | 89.917
694 | [6 empty] | 894 | 89.876
695 | [6 empty] | 895 | 89.9
696 | [6 empty] | 896 | 89.903
697 | [6 empty] | 897 | 89.88
698 | [6 empty] | 898 | 89.896
699 | [6 empty] | 899 | 89.874
700 | [6 empty] | 900 | 89.883
701 | [6 empty] | 901 | 89.874
702 | [6 empty] | 902 | 89.87
703 | [6 empty] | 903 | 89.867
704 | [6 empty] | 904 | 89.828
705 | [6 empty] | 905 | 89.854
706 | [6 empty] | 906 | 89.827
707 | [6 empty] | 907 | 89.833
708 | [6 empty] | 908 | 89.838
709 | [6 empty] | 909 | 89.809
710 | [6 empty] | 910 | 89.845
711 | [6 empty] | 911 | 89.819
712 | [6 empty] | 912 | 89.818
713 | [6 empty] | 913 | 89.821
714 | [6 empty] | 914 | 89.789
715 | [6 empty] | 915 | 89.812
716 | [6 empty] | 916 | 89.809
717 | [6 empty] | 917 | 89.799
718 | [6 empty] | 918 | 89.796
719 | [6 empty] | 919 | 89.76
720 | [6 empty] | 920 | 89.769
721 | [6 empty] | 921 | 89.758
722 | [6 empty] | 922 | 89.758
723 | [6 empty] | 923 | 89.777
724 | [6 empty] | 924 | 89.757
725 | [6 empty] | 925 | 89.786
726 | [6 empty] | 926 | 89.781
727 | [6 empty] | 927 | 89.771
728 | [6 empty] | 928 | 89.767
729 | [6 empty] | 929 | 89.714
730 | [6 empty] | 930 | 89.706
731 | [6 empty] | 931 | 89.697
732 | [6 empty] | 932 | 89.711
733 | [6 empty] | 933 | 89.757
734 | [6 empty] | 934 | 89.781
735 | [6 empty] | 935 | 89.813
736 | [6 empty] | 936 | 89.838
737 | [6 empty] | 937 | 89.851
738 | [6 empty] | 938 | 89.876
739 | [6 empty] | 939 | 89.882
740 | [6 empty] | 940 | 89.908
741 | [6 empty] | 941 | 89.915
742 | [6 empty] | 942 | 89.925
743 | [6 empty] | 943 | 89.972
744 | [6 empty] | 944 | 89.946
745 | [6 empty] | 945 | 89.969
746 | [6 empty] | 946 | 89.967
747 | [6 empty] | 947 | 89.957
748 | [6 empty] | 948 | 89.987
749 | [6 empty] | 949 | 89.97
750 | [6 empty] | 950 | 89.969
751 | [6 empty] | 951 | 89.941
752 | [6 empty] | 952 | 89.923
753 | [6 empty] | 953 | 89.931
754 | [6 empty] | 954 | 89.912
755 | [6 empty] | 955 | 89.911
756 | [6 empty] | 956 | 89.886
757 | [6 empty] | 957 | 89.848
758 | [6 empty] | 958 | 89.839
759 | [6 empty] | 959 | 89.799
760 | [6 empty] | 960 | 89.789
761 | [6 empty] | 961 | 89.771
762 | [6 empty] | 962 | 89.751
763 | [6 empty] | 963 | 89.766
764 | [6 empty] | 964 | 89.749
765 | [6 empty] | 965 | 89.758
766 | [6 empty] | 966 | 89.757
767 | [6 empty] | 967 | 89.74
768 | [6 empty] | 968 | 89.749
769 | [6 empty] | 969 | 89.729
770 | [6 empty] | 970 | 89.722
771 | [6 empty] | 971 | 89.725
772 | [6 empty] | 972 | 89.737
773 | [6 empty] | 973 | 89.78
774 | [6 empty] | 974 | 89.804
775 | [6 empty] | 975 | 89.836
776 | [6 empty] | 976 | 89.851
777 | [6 empty] | 977 | 89.851
778 | [6 empty] | 978 | 89.888
779 | [6 empty] | 979 | 89.9
780 | [6 empty] | 980 | 89.92
781 | [6 empty] | 981 | 89.948
782 | [6 empty] | 982 | 89.94
783 | [6 empty] | 983 | 89.96
784 | [6 empty] | 984 | 89.958
785 | [6 empty] | 985 | 89.948
786 | [6 empty] | 986 | 89.963
787 | [6 empty] | 987 | 89.941
788 | [6 empty] | 988 | 89.946
789 | [6 empty] | 989 | 89.943
790 | [6 empty] | 990 | 89.909
791 | [6 empty] | 991 | 89.906
792 | [6 empty] | 992 | 89.871
793 | [6 empty] | 993 | 89.853
794 | [6 empty] | 994 | 89.839
795 | [6 empty] | 995 | 89.799
796 | [6 empty] | 996 | 89.796
797 | [6 empty] | 997 | 89.771
798 | [6 empty] | 998 | 89.748
799 | [6 empty] | 999 | 89.742
800 | [6 empty] | 1000 | 89.694
801 | [6 empty] | 1001 | 89.673
802 | [6 empty] | 1002 | 89.647
803 | [6 empty] | 1003 | 89.618
804 | [6 empty] | 1004 | 89.626
805 | [6 empty] | 1005 | 89.606
806 | [6 empty] | 1006 | 89.592
807 | [6 empty] | 1007 | 89.58
808 | [6 empty] | 1008 | 89.548
809 | [6 empty] | 1009 | 89.542
810 | [6 empty] | 1010 | 89.536
811 | [6 empty] | 1011 | 89.525
812 | [6 empty] | 1012 | 89.528
813 | [6 empty] | 1013 | 89.525
814 | [6 empty] | 1014 | 89.529
815 | [6 empty] | 1015 | 89.531
816 | [6 empty] | 1016 | 89.517
817 | [6 empty] | 1017 | 89.51
818 | [6 empty] | 1018 | 89.497
819 | [6 empty] | 1019 | 89.5
820 | [6 empty] | 1020 | 89.511
821 | [6 empty] | 1021 | 89.502
822 | [6 empty] | 1022 | 89.503
823 | [6 empty] | 1023 | 89.493
824 | [6 empty] | 1024 | 89.479
825 | [6 empty] | 1025 | 89.49
826 | [6 empty] | 1026 | 89.485
827 | [6 empty] | 1027 | 89.485
828 | [6 empty] | 1028 | 89.494
829 | [6 empty] | 1029 | 89.485
830 | [6 empty] | 1030 | 89.496
831 | [6 empty] | 1031 | 89.491
832 | [6 empty] | 1032 | 89.485
833 | [6 empty] | 1033 | 89.5
834 | [6 empty] | 1034 | 89.491
835 | [6 empty] | 1035 | 89.507
836 | [6 empty] | 1036 | 89.516
837 | [6 empty] | 1037 | 89.5
838 | [6 empty] | 1038 | 89.507
839 | [6 empty] | 1039 | 89.49
840 | [6 empty] | 1040 | 89.488
841 | [6 empty] | 1041 | 89.503
842 | [6 empty] | 1042 | 89.494
843 | [6 empty] | 1043 | 89.51
844 | [6 empty] | 1044 | 89.513
845 | [6 empty] | 1045 | 89.503
846 | [6 empty] | 1046 | 89.52
847 | [6 empty] | 1047 | 89.522
848 | [6 empty] | 1048 | 89.523
849 | [6 empty] | 1049 | 89.531
850 | [6 empty] | 1050 | 89.529
851 | [6 empty] | 1051 | 89.542
852 | [6 empty] | 1052 | 89.546
853 | [6 empty] | 1053 | 89.539
854 | [6 empty] | 1054 | 89.548
855 | [6 empty] | 1055 | 89.542
856 | [6 empty] | 1056 | 89.546
857 | [6 empty] | 1057 | 89.566
858 | [6 empty] | 1058 | 89.568
859 | [6 empty] | 1059 | 89.575
860 | [6 empty] | 1060 | 89.578
861 | [6 empty] | 1061 | 89.592
862 | [6 empty] | 1062 | 89.607
863 | [6 empty] | 1063 | 89.616
864 | [6 empty] | 1064 | 89.635
865 | [6 empty] | 1065 | 89.642
866 | [6 empty] | 1066 | 89.653
867 | [6 empty] | 1067 | 89.674
868 | [6 empty] | 1068 | 89.674
869 | [6 empty] | 1069 | 89.679
870 | [6 empty] | 1070 | 89.693
871 | [6 empty] | 1071 | 89.709
872 | [6 empty] | 1072 | 89.748
873 | [6 empty] | 1073 | 89.767
874 | [6 empty] | 1074 | 89.78
875 | [6 empty] | 1075 | 89.787
876 | [6 empty] | 1076 | 89.792
877 | [6 empty] | 1077 | 89.812
878 | [6 empty] | 1078 | 89.833
879 | [6 empty] | 1079 | 89.854
880 | [6 empty] | 1080 | 89.876
881 | [6 empty] | 1081 | 89.899
882 | [6 empty] | 1082 | 89.925
883 | [6 empty] | 1083 | 89.938
884 | [6 empty] | 1084 | 89.938
885 | [6 empty] | 1085 | 89.938
886 | [6 empty] | 1086 | 89.944
887 | [6 empty] | 1087 | 89.964
888 | [6 empty] | 1088 | 89.987
889 | [6 empty] | 1089 | 90.002
890 | [6 empty] | 1090 | 90.002
891 | [6 empty] | 1091 | 89.995
892 | [6 empty] | 1092 | 89.996
893 | [6 empty] | 1093 | 89.993
894 | [6 empty] | 1094 | 89.998
895 | [6 empty] | 1095 | 89.998
896 | [6 empty] | 1096 | 89.989
897 | [6 empty] | 1097 | 89.984
898 | [6 empty] | 1098 | 89.963
899 | [6 empty] | 1099 | 89.938
900 | [6 empty] | 1100 | 89.923
901 | [6 empty] | 1101 | 89.9
902 | [6 empty] | 1102 | 89.891
903 | [6 empty] | 1103 | 89.88
904 | [6 empty] | 1104 | 89.859
905 | [6 empty] | 1105 | 89.845
906 | [6 empty] | 1106 | 89.816
907 | [6 empty] | 1107 | 89.798
908 | [6 empty] | 1108 | 89.772
909 | [6 empty] | 1109 | 89.732
910 | [6 empty] | 1110 | 89.711
911 | [6 empty] | 1111 | 89.671
912 | [6 empty] | 1112 | 89.633
913 | [6 empty] | 1113 | 89.594
914 | [6 empty] | 1114 | 89.54
915 | [6 empty] | 1115 | 89.493
916 | [6 empty] | 1116 | 89.435
917 | [6 empty] | 1117 | 89.395
918 | [6 empty] | 1118 | 89.349
919 | [6 empty] | 1119 | 89.29
920 | [6 empty] | 1120 | 89.244
921 | [6 empty] | 1121 | 89.183
922 | [6 empty] | 1122 | 89.133
923 | [6 empty] | 1123 | 89.098
924 | [6 empty] | 1124 | 89.05
925 | [6 empty] | 1125 | 89.011
926 | [6 empty] | 1126 | 88.969
927 | [6 empty] | 1127 | 88.933
928 | [6 empty] | 1128 | 88.913
929 | [6 empty] | 1129 | 88.902
930 | [6 empty] | 1130 | 88.913
931 | [6 empty] | 1131 | 88.927
932 | [6 empty] | 1132 | 88.95
933 | [6 empty] | 1133 | 88.969
934 | [6 empty] | 1134 | 88.98
935 | [6 empty] | 1135 | 89.001
936 | [6 empty] | 1136 | 89.018
937 | [6 empty] | 1137 | 89.043
938 | [6 empty] | 1138 | 89.076
939 | [6 empty] | 1139 | 89.093
940 | [6 empty] | 1140 | 89.111
941 | [6 empty] | 1141 | 89.122
942 | [6 empty] | 1142 | 89.128
943 | [6 empty] | 1143 | 89.134
944 | [6 empty] | 1144 | 89.143
945 | [6 empty] | 1145 | 89.156
946 | [6 empty] | 1146 | 89.162
947 | [6 empty] | 1147 | 89.172
948 | [6 empty] | 1148 | 89.177
949 | [6 empty] | 1149 | 89.166
950 | [6 empty] | 1150 | 89.162
951 | [6 empty] | 1151 | 89.157
952 | [6 empty] | 1152 | 89.157
953 | [6 empty] | 1153 | 89.163
954 | [6 empty] | 1154 | 89.156
955 | [6 empty] | 1155 | 89.146
956 | [6 empty] | 1156 | 89.131
957 | [6 empty] | 1157 | 89.124
958 | [6 empty] | 1158 | 89.122
959 | [6 empty] | 1159 | 89.124
960 | [6 empty] | 1160 | 89.125
961 | [6 empty] | 1161 | 89.122
962 | [6 empty] | 1162 | 89.114
963 | [6 empty] | 1163 | 89.105
964 | [6 empty] | 1164 | 89.09
965 | [6 empty] | 1165 | 89.078
966 | [6 empty] | 1166 | 89.066
967 | [6 empty] | 1167 | 89.058
968 | [6 empty] | 1168 | 89.052
969 | [6 empty] | 1169 | 89.038
970 | [6 empty] | 1170 | 89.032
971 | [6 empty] | 1171 | 89.018
972 | [6 empty] | 1172 | 89.012
973 | [6 empty] | 1173 | 89.011
974 | [6 empty] | 1174 | 89.001
975 | [6 empty] | 1175 | 89
976 | [6 empty] | 1176 | 88.997
977 | [6 empty] | 1177 | 88.998
978 | [6 empty] | 1178 | 89.003
979 | [6 empty] | 1179 | 88.998
980 | [6 empty] | 1180 | 88.998
981 | [6 empty] | 1181 | 88.998
982 | [6 empty] | 1182 | 89.001
983 | [6 empty] | 1183 | 89.006
984 | [6 empty] | 1184 | 89.009
985 | [6 empty] | 1185 | 89.003
986 | [6 empty] | 1186 | 89.001
987 | [6 empty] | 1187 | 89.003
988 | [6 empty] | 1188 | 89.011
989 | [6 empty] | 1189 | 89.023
990 | [6 empty] | 1190 | 89.024
991 | [6 empty] | 1191 | 89.026
992 | [6 empty] | 1192 | 89.023
993 | [6 empty] | 1193 | 89.02
994 | [6 empty] | 1194 | 89.017
995 | [6 empty] | 1195 | 89.023
996 | [6 empty] | 1196 | 89.029
997 | [6 empty] | 1197 | 89.038
998 | [6 empty] | 1198 | 89.043
999 | [6 empty] | 1199 | 89.043
1000 | [6 empty] | 1200 | 89.037
1001 | [6 empty] | 1201 | 89.026
1002 | [6 empty] | 1202 | 89.026
1003 | [6 empty] | 1203 | 89.026
1004 | [6 empty] | 1204 | 89.023
1005 | [6 empty] | 1205 | 89.021
1006 | [6 empty] | 1206 | 89.014
1007 | [6 empty] | 1207 | 89.006
1008 | [6 empty] | 1208 | 89.006
1009 | [6 empty] | 1209 | 89.003
1010 | [6 empty] | 1210 | 89.001
1011 | [6 empty] | 1211 | 89.001
1012 | [6 empty] | 1212 | 89.005
1013 | [6 empty] | 1213 | 89.005
1014 | [6 empty] | 1214 | 89.006
1015 | [6 empty] | 1215 | 89.003
1016 | [6 empty] | 1216 | 88.997
1017 | [6 empty] | 1217 | 89.001
1018 | [6 empty] | 1218 | 89
1019 | [6 empty] | 1219 | 88.997
1020 | [6 empty] | 1220 | 88.986
1021 | [6 empty] | 1221 | 88.977
1022 | [6 empty] | 1222 | 88.976
1023 | [6 empty] | 1223 | 88.979
1024 | [6 empty] | 1224 | 88.982
1025 | [6 empty] | 1225 | 88.985
1026 | [6 empty] | 1226 | 88.98
1027 | [6 empty] | 1227 | 88.982
1028 | [6 empty] | 1228 | 88.985
1029 | [6 empty] | 1229 | 88.976
1030 | [6 empty] | 1230 | 88.969
1031 | [6 empty] | 1231 | 88.951
1032 | [6 empty] | 1232 | 88.948
1033 | [6 empty] | 1233 | 88.953
1034 | [6 empty] | 1234 | 88.95
1035 | [6 empty] | 1235 | 88.951
1036 | [6 empty] | 1236 | 88.931
1037 | [6 empty] | 1237 | 88.928
1038 | [6 empty] | 1238 | 88.925
1039 | [6 empty] | 1239 | 88.925
1040 | [6 empty] | 1240 | 88.93
1041 | [6 empty] | 1241 | 88.919
1042 | [6 empty] | 1242 | 88.919
1043 | [6 empty] | 1243 | 88.916
1044 | [6 empty] | 1244 | 88.91
1045 | [6 empty] | 1245 | 88.904
1046 | [6 empty] | 1246 | 88.893
1047 | [6 empty] | 1247 | 88.884
1048 | [6 empty] | 1248 | 88.89
1049 | [6 empty] | 1249 | 88.898
1050 | [6 empty] | 1250 | 88.893
1051 | [6 empty] | 1251 | 88.882
1052 | [6 empty] | 1252 | 88.87
1053 | [6 empty] | 1253 | 88.86
1054 | [6 empty] | 1254 | 88.858
1055 | [6 empty] | 1255 | 88.861
1056 | [6 empty] | 1256 | 88.855
1057 | [6 empty] | 1257 | 88.844
1058 | [6 empty] | 1258 | 88.838
1059 | [6 empty] | 1259 | 88.834
1060 | [6 empty] | 1260 | 88.831
1061 | [6 empty] | 1261 | 88.831
1062 | [6 empty] | 1262 | 88.829
1063 | [6 empty] | 1263 | 88.828
1064 | [6 empty] | 1264 | 88.826
1065 | [6 empty] | 1265 | 88.824
1066 | [6 empty] | 1266 | 88.818
1067 | [6 empty] | 1267 | 88.803
1068 | [6 empty] | 1268 | 88.789
1069 | [6 empty] | 1269 | 88.78
1070 | [6 empty] | 1270 | 88.774
1071 | [6 empty] | 1271 | 88.771
1072 | [6 empty] | 1272 | 88.779
1073 | [6 empty] | 1273 | 88.776
1074 | [6 empty] | 1274 | 88.771
1075 | [6 empty] | 1275 | 88.765
1076 | [6 empty] | 1276 | 88.753
1077 | [6 empty] | 1277 | 88.747
1078 | [6 empty] | 1278 | 88.742
1079 | [6 empty] | 1279 | 88.739
1080 | [6 empty] | 1280 | 88.742
1081 | [6 empty] | 1281 | 88.736
1082 | [6 empty] | 1282 | 88.734
1083 | [6 empty] | 1283 | 88.731
1084 | [6 empty] | 1284 | 88.722
1085 | [6 empty] | 1285 | 88.721
1086 | [6 empty] | 1286 | 88.716
1087 | [6 empty] | 1287 | 88.713
1088 | [6 empty] | 1288 | 88.699
1089 | [6 empty] | 1289 | 88.689
1090 | [6 empty] | 1290 | 88.675
1091 | [6 empty] | 1291 | 88.664
1092 | [6 empty] | 1292 | 88.667
1093 | [6 empty] | 1293 | 88.666
1094 | [6 empty] | 1294 | 88.667
1095 | [6 empty] | 1295 | 88.661
1096 | [6 empty] | 1296 | 88.654
1097 | [6 empty] | 1297 | 88.652
1098 | [6 empty] | 1298 | 88.655
1099 | [6 empty] | 1299 | 88.686
1100 | [6 empty] | 1300 | 88.71
1101 | [6 empty] | 1301 | 88.734
1102 | [6 empty] | 1302 | 88.753
1103 | [6 empty] | 1303 | 88.747
1104 | [6 empty] | 1304 | 88.744
1105 | [6 empty] | 1305 | 88.737
1106 | [6 empty] | 1306 | 88.736
1107 | [6 empty] | 1307 | 88.733
1108 | [6 empty] | 1308 | 88.736
1109 | [6 empty] | 1309 | 88.734
1110 | [6 empty] | 1310 | 88.727
1111 | [6 empty] | 1311 | 88.705
1112 | [6 empty] | 1312 | 88.675
1113 | [6 empty] | 1313 | 88.638
1114 | [6 empty] | 1314 | 88.597
1115 | [6 empty] | 1315 | 88.574
1116 | [6 empty] | 1316 | 88.556
1117 | [6 empty] | 1317 | 88.542
1118 | [6 empty] | 1318 | 88.528
1119 | [6 empty] | 1319 | 88.499
1120 | [6 empty] | 1320 | 88.472
1121 | [6 empty] | 1321 | 88.448
1122 | [6 empty] | 1322 | 88.428
1123 | [6 empty] | 1323 | 88.412
1124 | [6 empty] | 1324 | 88.388
1125 | [6 empty] | 1325 | 88.376
1126 | [6 empty] | 1326 | 88.353
1127 | [6 empty] | 1327 | 88.333
1128 | [6 empty] | 1328 | 88.313
1129 | [6 empty] | 1329 | 88.29
1130 | [6 empty] | 1330 | 88.271
1131 | [6 empty] | 1331 | 88.254
1132 | [6 empty] | 1332 | 88.242
1133 | [6 empty] | 1333 | 88.22
1134 | [6 empty] | 1334 | 88.196
1135 | [6 empty] | 1335 | 88.165
1136 | [6 empty] | 1336 | 88.142
1137 | [6 empty] | 1337 | 88.115
1138 | [6 empty] | 1338 | 88.097
1139 | [6 empty] | 1339 | 88.087
1140 | [6 empty] | 1340 | 88.058
1141 | [6 empty] | 1341 | 88.037
1142 | [6 empty] | 1342 | 88.005
1143 | [6 empty] | 1343 | 87.982
1144 | [6 empty] | 1344 | 87.956
1145 | [6 empty] | 1345 | 87.927
1146 | [6 empty] | 1346 | 87.907
1147 | [6 empty] | 1347 | 87.854
1148 | [6 empty] | 1348 | 87.83
1149 | [6 empty] | 1349 | 87.794
1150 | [6 empty] | 1350 | 87.758
1151 | [6 empty] | 1351 | 87.729
1152 | [6 empty] | 1352 | 87.674
1153 | [6 empty] | 1353 | 87.653
1154 | [6 empty] | 1354 | 87.61
1155 | [6 empty] | 1355 | 87.604
1156 | [6 empty] | 1356 | 87.576
1157 | [6 empty] | 1357 | 87.546
1158 | [6 empty] | 1358 | 87.534
1159 | [6 empty] | 1359 | 87.505
1160 | [6 empty] | 1360 | 87.498
1161 | [6 empty] | 1361 | 87.476
1162 | [6 empty] | 1362 | 87.454
1163 | [6 empty] | 1363 | 87.44
1164 | [6 empty] | 1364 | 87.436
1165 | [6 empty] | 1365 | 87.436
1166 | [6 empty] | 1366 | 87.444
1167 | [6 empty] | 1367 | 87.436
1168 | [6 empty] | 1368 | 87.428
1169 | [6 empty] | 1369 | 87.413
1170 | [6 empty] | 1370 | 87.405
1171 | [6 empty] | 1371 | 87.408
1172 | [6 empty] | 1372 | 87.408
1173 | [6 empty] | 1373 | 87.407
1174 | [6 empty] | 1374 | 87.399
1175 | [6 empty] | 1375 | 87.372
1176 | [6 empty] | 1376 | 87.357
1177 | [6 empty] | 1377 | 87.34
1178 | [6 empty] | 1378 | 87.311
1179 | [6 empty] | 1379 | 87.286
1180 | [6 empty] | 1380 | 87.244
1181 | [6 empty] | 1381 | 87.225
1182 | [6 empty] | 1382 | 87.222
1183 | [6 empty] | 1383 | 87.221
1184 | [6 empty] | 1384 | 87.225
1185 | [6 empty] | 1385 | 87.221
1186 | [6 empty] | 1386 | 87.218
1187 | [6 empty] | 1387 | 87.23
1188 | [6 empty] | 1388 | 87.242
1189 | [6 empty] | 1389 | 87.259
1190 | [6 empty] | 1390 | 87.263
1191 | [6 empty] | 1391 | 87.262
1192 | [6 empty] | 1392 | 87.25
1193 | [6 empty] | 1393 | 87.234
1194 | [6 empty] | 1394 | 87.227
1195 | [6 empty] | 1395 | 87.218
1196 | [6 empty] | 1396 | 87.201
1197 | [6 empty] | 1397 | 87.186
1198 | [6 empty] | 1398 | 87.161
1199 | [6 empty] | 1399 | 87.155
1200 | [6 empty] | 1400 | 87.163
1201 | [6 empty] | 1401 | 87.169
1202 | [6 empty] | 1402 | 87.16
1203 | [6 empty] | 1403 | 87.141
1204 | [6 empty] | 1404 | 87.128
1205 | [6 empty] | 1405 | 87.125
1206 | [6 empty] | 1406 | 87.135
1207 | [6 empty] | 1407 | 87.137
1208 | [6 empty] | 1408 | 87.131
1209 | [6 empty] | 1409 | 87.122
1210 | [6 empty] | 1410 | 87.132
1211 | [6 empty] | 1411 | 87.152
1212 | [6 empty] | 1412 | 87.167
1213 | [6 empty] | 1413 | 87.173
1214 | [6 empty] | 1414 | 87.155
1215 | [6 empty] | 1415 | 87.14
1216 | [6 empty] | 1416 | 87.137
1217 | [6 empty] | 1417 | 87.148
1218 | [6 empty] | 1418 | 87.158
1219 | [6 empty] | 1419 | 87.169
1220 | [6 empty] | 1420 | 87.17
1221 | [6 empty] | 1421 | 87.16
1222 | [6 empty] | 1422 | 87.149
1223 | [6 empty] | 1423 | 87.143
1224 | [6 empty] | 1424 | 87.157
1225 | [6 empty] | 1425 | 87.166
1226 | [6 empty] | 1426 | 87.178
1227 | [6 empty] | 1427 | 87.183
1228 | [6 empty] | 1428 | 87.173
1229 | [6 empty] | 1429 | 87.186
1230 | [6 empty] | 1430 | 87.192
1231 | [6 empty] | 1431 | 87.199
1232 | [6 empty] | 1432 | 87.199
1233 | [6 empty] | 1433 | 87.187
1234 | [6 empty] | 1434 | 87.198
1235 | [6 empty] | 1435 | 87.207
1236 | [6 empty] | 1436 | 87.224
1237 | [6 empty] | 1437 | 87.236
1238 | [6 empty] | 1438 | 87.224
1239 | [6 empty] | 1439 | 87.219
1240 | [6 empty] | 1440 | 87.213
1241 | [6 empty] | 1441 | 87.222
1242 | [6 empty] | 1442 | 87.233
1243 | [6 empty] | 1443 | 87.247
1244 | [6 empty] | 1444 | 87.254
1245 | [6 empty] | 1445 | 87.241
1246 | [6 empty] | 1446 | 87.238
1247 | [6 empty] | 1447 | 87.231
1248 | [6 empty] | 1448 | 87.238
1249 | [6 empty] | 1449 | 87.256
1250 | [6 empty] | 1450 | 87.26
1251 | [6 empty] | 1451 | 87.262
1252 | [6 empty] | 1452 | 87.247
1253 | [6 empty] | 1453 | 87.236
1254 | [6 empty] | 1454 | 87.25
1255 | [6 empty] | 1455 | 87.245
1256 | [6 empty] | 1456 | 87.265
1257 | [6 empty] | 1457 | 87.263
1258 | [6 empty] | 1458 | 87.251
1259 | [6 empty] | 1459 | 87.247
1260 | [6 empty] | 1460 | 87.228
1261 | [6 empty] | 1461 | 87.234
1262 | [6 empty] | 1462 | 87.23
1263 | [6 empty] | 1463 | 87.234
1264 | [6 empty] | 1464 | 87.231
1265 | [6 empty] | 1465 | 87.222
1266 | [6 empty] | 1466 | 87.225
1267 | [6 empty] | 1467 | 87.221
1268 | [6 empty] | 1468 | 87.228
1269 | [6 empty] | 1469 | 87.225
1270 | [6 empty] | 1470 | 87.215
1271 | [6 empty] | 1471 | 87.221
1272 | [6 empty] | 1472 | 87.218
1273 | [6 empty] | 1473 | 87.239
1274 | [6 empty] | 1474 | 87.256
1275 | [6 empty] | 1475 | 87.265
1276 | [6 empty] | 1476 | 87.27
1277 | [6 empty] | 1477 | 87.245
1278 | [6 empty] | 1478 | 87.245
1279 | [6 empty] | 1479 | 87.245
1280 | [6 empty] | 1480 | 87.26
1281 | [6 empty] | 1481 | 87.288
1282 | [6 empty] | 1482 | 87.289
1283 | [6 empty] | 1483 | 87.285
1284 | [6 empty] | 1484 | 87.27
1285 | [6 empty] | 1485 | 87.263
1286 | [6 empty] | 1486 | 87.26
1287 | [6 empty] | 1487 | 87.267
1288 | [6 empty] | 1488 | 87.276
1289 | [6 empty] | 1489 | 87.276
1290 | [6 empty] | 1490 | 87.268
1291 | [6 empty] | 1491 | 87.25
1292 | [6 empty] | 1492 | 87.245
1293 | [6 empty] | 1493 | 87.242
1294 | [6 empty] | 1494 | 87.251
1295 | [6 empty] | 1495 | 87.263
1296 | [6 empty] | 1496 | 87.254
1297 | [6 empty] | 1497 | 87.253
1298 | [6 empty] | 1498 | 87.245
1299 | [6 empty] | 1499 | 87.241
1300 | [6 empty] | 1500 | 87.248
1301 | [6 empty] | 1501 | 87.241
1302 | [6 empty] | 1502 | 87.247
1303 | [6 empty] | 1503 | 87.254
1304 | [6 empty] | 1504 | 87.247
1305 | [6 empty] | 1505 | 87.245
1306 | [6 empty] | 1506 | 87.241
1307 | [6 empty] | 1507 | 87.241
1308 | [6 empty] | 1508 | 87.254
1309 | [6 empty] | 1509 | 87.263
1310 | [6 empty] | 1510 | 87.263
1311 | [6 empty] | 1511 | 87.257
1312 | [6 empty] | 1512 | 87.257
1313 | [6 empty] | 1513 | 87.268
1314 | [6 empty] | 1514 | 87.279
1315 | [6 empty] | 1515 | 87.294
1316 | [6 empty] | 1516 | 87.289
1317 | [6 empty] | 1517 | 87.286
1318 | [6 empty] | 1518 | 87.288
1319 | [6 empty] | 1519 | 87.282
1320 | [6 empty] | 1520 | 87.291
1321 | [6 empty] | 1521 | 87.308
1322 | [6 empty] | 1522 | 87.32
1323 | [6 empty] | 1523 | 87.329
1324 | [6 empty] | 1524 | 87.334
1325 | [6 empty] | 1525 | 87.323
1326 | [6 empty] | 1526 | 87.329
1327 | [6 empty] | 1527 | 87.334
1328 | [6 empty] | 1528 | 87.35
1329 | [6 empty] | 1529 | 87.363
1330 | [6 empty] | 1530 | 87.354
1331 | [6 empty] | 1531 | 87.36
1332 | [6 empty] | 1532 | 87.36
1333 | [6 empty] | 1533 | 87.361
1334 | [6 empty] | 1534 | 87.367
1335 | [6 empty] | 1535 | 87.373
1336 | [6 empty] | 1536 | 87.386
1337 | [6 empty] | 1537 | 87.398
1338 | [6 empty] | 1538 | 87.416
1339 | [6 empty] | 1539 | 87.422
1340 | [6 empty] | 1540 | 87.425
1341 | [6 empty] | 1541 | 87.437
1342 | [6 empty] | 1542 | 87.45
1343 | [6 empty] | 1543 | 87.459
1344 | [6 empty] | 1544 | 87.462
1345 | [6 empty] | 1545 | 87.457
1346 | [6 empty] | 1546 | 87.462
1347 | [6 empty] | 1547 | 87.471
1348 | [6 empty] | 1548 | 87.483
1349 | [6 empty] | 1549 | 87.502
1350 | [6 empty] | 1550 | 87.517
1351 | [6 empty] | 1551 | 87.517
1352 | [6 empty] | 1552 | 87.515
1353 | [6 empty] | 1553 | 87.517
1354 | [6 empty] | 1554 | 87.509
1355 | [6 empty] | 1555 | 87.524
1356 | [6 empty] | 1556 | 87.537
1357 | [6 empty] | 1557 | 87.549
1358 | [6 empty] | 1558 | 87.553
1359 | [6 empty] | 1559 | 87.552
1360 | [6 empty] | 1560 | 87.549
1361 | [6 empty] | 1561 | 87.552
1362 | [6 empty] | 1562 | 87.569
1363 | [6 empty] | 1563 | 87.573
1364 | [6 empty] | 1564 | 87.581
1365 | [6 empty] | 1565 | 87.573
1366 | [6 empty] | 1566 | 87.563
1367 | [6 empty] | 1567 | 87.558
1368 | [6 empty] | 1568 | 87.55
1369 | [6 empty] | 1569 | 87.552
1370 | [6 empty] | 1570 | 87.553
1371 | [6 empty] | 1571 | 87.555
1372 | [6 empty] | 1572 | 87.555
1373 | [6 empty] | 1573 | 87.541
1374 | [6 empty] | 1574 | 87.529
1375 | [6 empty] | 1575 | 87.524
1376 | [6 empty] | 1576 | 87.524
1377 | [6 empty] | 1577 | 87.532
1378 | [6 empty] | 1578 | 87.54
1379 | [6 empty] | 1579 | 87.544
1380 | [6 empty] | 1580 | 87.543
1381 | [6 empty] | 1581 | 87.549
1382 | [6 empty] | 1582 | 87.553
1383 | [6 empty] | 1583 | 87.546
1384 | [6 empty] | 1584 | 87.555
1385 | [6 empty] | 1585 | 87.569
1386 | [6 empty] | 1586 | 87.575
1387 | [6 empty] | 1587 | 87.581
1388 | [6 empty] | 1588 | 87.579
1389 | [6 empty] | 1589 | 87.567
1390 | [6 empty] | 1590 | 87.563
1391 | [6 empty] | 1591 | 87.564
1392 | [6 empty] | 1592 | 87.556
1393 | [6 empty] | 1593 | 87.563
1394 | [6 empty] | 1594 | 87.561
1395 | [6 empty] | 1595 | 87.569
1396 | [6 empty] | 1596 | 87.567
1397 | [6 empty] | 1597 | 87.553
1398 | [6 empty] | 1598 | 87.561
1399 | [6 empty] | 1599 | 87.555
1400 | [6 empty] | 1600 | 87.555
1401 | [6 empty] | 1601 | 87.555
1402 | [6 empty] | 1602 | 87.54
1403 | [6 empty] | 1603 | 87.534
1404 | [6 empty] | 1604 | 87.521
1405 | [6 empty] | 1605 | 87.512
1406 | [6 empty] | 1606 | 87.492
1407 | [6 empty] | 1607 | 87.463
1408 | [6 empty] | 1608 | 87.445
1409 | [6 empty] | 1609 | 87.41
1410 | [6 empty] | 1610 | 87.378
1411 | [6 empty] | 1611 | 87.341
1412 | [6 empty] | 1612 | 87.309
1413 | [6 empty] | 1613 | 87.309
1414 | [6 empty] | 1614 | 87.306
1415 | [6 empty] | 1615 | 87.318
1416 | [6 empty] | 1616 | 87.323
1417 | [6 empty] | 1617 | 87.305
1418 | [6 empty] | 1618 | 87.297
1419 | [6 empty] | 1619 | 87.273
1420 | [6 empty] | 1620 | 87.259
1421 | [6 empty] | 1621 | 87.242
1422 | [6 empty] | 1622 | 87.224
1423 | [6 empty] | 1623 | 87.213
1424 | [6 empty] | 1624 | 87.181
1425 | [6 empty] | 1625 | 87.157
1426 | [6 empty] | 1626 | 87.117
1427 | [6 empty] | 1627 | 87.093
1428 | [6 empty] | 1628 | 87.067
1429 | [6 empty] | 1629 | 87.024
1430 | [6 empty] | 1630 | 86.981
1431 | [6 empty] | 1631 | 86.903
1432 | [6 empty] | 1632 | 86.821
1433 | [6 empty] | 1633 | 86.731
1434 | [6 empty] | 1634 | 86.613
1435 | [6 empty] | 1635 | 86.493
1436 | [6 empty] | 1636 | 86.333
1437 | [6 empty] | 1637 | 86.163
1438 | [6 empty] | 1638 | 85.98
1439 | [6 empty] | 1639 | 85.762
1440 | [6 empty] | 1640 | 85.539
1441 | [6 empty] | 1641 | 85.275
1442 | [6 empty] | 1642 | 85.004
1443 | [6 empty] | 1643 | 84.723
1444 | [6 empty] | 1644 | 84.428
1445 | [6 empty] | 1645 | 84.145
1446 | [6 empty] | 1646 | 83.82
1447 | [6 empty] | 1647 | 83.482
1448 | [6 empty] | 1648 | 83.13
1449 | [6 empty] | 1649 | 82.744
1450 | [6 empty] | 1650 | 82.372
1451 | [6 empty] | 1651 | 81.99
1452 | [6 empty] | 1652 | 81.624
1453 | [6 empty] | 1653 | 81.279
1454 | [6 empty] | 1654 | 80.931
1455 | [6 empty] | 1655 | 80.62
1456 | [6 empty] | 1656 | 80.327
1457 | [6 empty] | 1657 | 80.083
1458 | [6 empty] | 1658 | 79.912
1459 | [6 empty] | 1659 | 79.822
1460 | [6 empty] | 1660 | 79.846
1461 | [6 empty] | 1661 | 79.965
1462 | [6 empty] | 1662 | 80.182
1463 | [6 empty] | 1663 | 80.461
1464 | [6 empty] | 1664 | 80.775
1465 | [6 empty] | 1665 | 81.126
1466 | [6 empty] | 1666 | 81.479
1467 | [6 empty] | 1667 | 81.831
1468 | [6 empty] | 1668 | 82.169
1469 | [6 empty] | 1669 | 82.477
1470 | [6 empty] | 1670 | 82.756
1471 | [6 empty] | 1671 | 82.993
1472 | [6 empty] | 1672 | 83.195
1473 | [6 empty] | 1673 | 83.365
1474 | [6 empty] | 1674 | 83.517
1475 | [6 empty] | 1675 | 83.672
1476 | [6 empty] | 1676 | 83.806
1477 | [6 empty] | 1677 | 83.945
1478 | [6 empty] | 1678 | 84.065
1479 | [6 empty] | 1679 | 84.158
1480 | [6 empty] | 1680 | 84.262
1481 | [6 empty] | 1681 | 84.354
1482 | [6 empty] | 1682 | 84.467
1483 | [6 empty] | 1683 | 84.604
1484 | [6 empty] | 1684 | 84.773
1485 | [6 empty] | 1685 | 84.947
1486 | [6 empty] | 1686 | 85.114
1487 | [6 empty] | 1687 | 85.275
1488 | [6 empty] | 1688 | 85.406
1489 | [6 empty] | 1689 | 85.53
1490 | [6 empty] | 1690 | 85.631
1491 | [6 empty] | 1691 | 85.715
1492 | [6 empty] | 1692 | 85.777
1493 | [6 empty] | 1693 | 85.822
1494 | [6 empty] | 1694 | 85.844
1495 | [6 empty] | 1695 | 85.84
1496 | [6 empty] | 1696 | 85.815
1497 | [6 empty] | 1697 | 85.777
1498 | [6 empty] | 1698 | 85.733
1499 | [6 empty] | 1699 | 85.675
1500 | [6 empty] | 1700 | 85.628
1501 | [6 empty] | 1701 | 85.606
1502 | [6 empty] | 1702 | 85.591
1503 | [6 empty] | 1703 | 85.6
1504 | [6 empty] | 1704 | 85.603
1505 | [6 empty] | 1705 | 85.599
1506 | [6 empty] | 1706 | 85.626
1507 | [6 empty] | 1707 | 85.629
1508 | [6 empty] | 1708 | 85.635
1509 | [6 empty] | 1709 | 85.657
1510 | [6 empty] | 1710 | 85.663
1511 | [6 empty] | 1711 | 85.713
1512 | [6 empty] | 1712 | 85.768
1513 | [6 empty] | 1713 | 85.814
1514 | [6 empty] | 1714 | 85.844
1515 | [6 empty] | 1715 | 85.851
1516 | [6 empty] | 1716 | 85.843
1517 | [6 empty] | 1717 | 85.823
1518 | [6 empty] | 1718 | 85.82
1519 | [6 empty] | 1719 | 85.82
1520 | [6 empty] | 1720 | 85.841
1521 | [6 empty] | 1721 | 85.88
1522 | [6 empty] | 1722 | 85.921
1523 | [6 empty] | 1723 | 85.948
1524 | [6 empty] | 1724 | 85.956
1525 | [6 empty] | 1725 | 85.954
1526 | [6 empty] | 1726 | 85.951
1527 | [6 empty] | 1727 | 85.962
1528 | [6 empty] | 1728 | 85.992
1529 | [6 empty] | 1729 | 86.035
1530 | [6 empty] | 1730 | 86.096
1531 | [6 empty] | 1731 | 86.165
1532 | [6 empty] | 1732 | 86.215
1533 | [6 empty] | 1733 | 86.255
1534 | [6 empty] | 1734 | 86.252
1535 | [6 empty] | 1735 | 86.263
1536 | [6 empty] | 1736 | 86.298
1537 | [6 empty] | 1737 | 86.339
1538 | [6 empty] | 1738 | 86.42
1539 | [6 empty] | 1739 | 86.507
1540 | [6 empty] | 1740 | 86.592
1541 | [6 empty] | 1741 | 86.65
1542 | [6 empty] | 1742 | 86.685
1543 | [6 empty] | 1743 | 86.687
1544 | [6 empty] | 1744 | 86.688
1545 | [6 empty] | 1745 | 86.723
1546 | [6 empty] | 1746 | 86.766
1547 | [6 empty] | 1747 | 86.823
1548 | [6 empty] | 1748 | 86.865
1549 | [6 empty] | 1749 | 86.897
1550 | [6 empty] | 1750 | 86.917
1551 | [6 empty] | 1751 | 86.922
1552 | [6 empty] | 1752 | 86.908
1553 | [6 empty] | 1753 | 86.89
1554 | [6 empty] | 1754 | 86.874
1555 | [6 empty] | 1755 | 86.891
1556 | [6 empty] | 1756 | 86.935
1557 | [6 empty] | 1757 | 86.984
1558 | [6 empty] | 1758 | 87.038
1559 | [6 empty] | 1759 | 87.045
1560 | [6 empty] | 1760 | 87.032
1561 | [6 empty] | 1761 | 87.015
1562 | [6 empty] | 1762 | 86.975
1563 | [6 empty] | 1763 | 86.96
1564 | [6 empty] | 1764 | 86.972
1565 | [6 empty] | 1765 | 86.995
1566 | [6 empty] | 1766 | 87.035
1567 | [6 empty] | 1767 | 87.091
1568 | [6 empty] | 1768 | 87.123
1569 | [6 empty] | 1769 | 87.14
1570 | [6 empty] | 1770 | 87.154
1571 | [6 empty] | 1771 | 87.144
1572 | [6 empty] | 1772 | 87.321
1573 | [6 empty] | 1773 | 87.517
1574 | [6 empty] | 1774 | 87.735
1575 | [6 empty] | 1775 | 87.982
1576 | [6 empty] | 1776 | 88.034
1577 | [6 empty] | 1777 | 88.072
1578 | [6 empty] | 1778 | 88.075
1579 | [6 empty] | 1779 | 88.049
1580 | [6 empty] | 1780 | 88.019
1581 | [6 empty] | 1781 | 87.979
1582 | [6 empty] | 1782 | 87.961
1583 | [6 empty] | 1783 | 87.964
1584 | [6 empty] | 1784 | 87.993
1585 | [6 empty] | 1785 | 88.019
1586 | [6 empty] | 1786 | 88.025
1587 | [6 empty] | 1787 | 88.025
1588 | [6 empty] | 1788 | 88.004
1589 | [6 empty] | 1789 | 87.973
1590 | [6 empty] | 1790 | 87.918
1591 | [6 empty] | 1791 | 87.848
1592 | [6 empty] | 1792 | 87.816
1593 | [6 empty] | 1793 | 87.793
1594 | [6 empty] | 1794 | 87.822
1595 | [6 empty] | 1795 | 87.865
1596 | [6 empty] | 1796 | 87.872
1597 | [6 empty] | 1797 | 87.878
1598 | [6 empty] | 1798 | 87.848
1599 | [6 empty] | 1799 | 87.813
1600 | [6 empty] | 1800 | 87.779
1601 | [6 empty] | 1801 | 87.75
1602 | [6 empty] | 1802 | 87.744
1603 | [6 empty] | 1803 | 87.75
1604 | [6 empty] | 1804 | 87.788
1605 | [6 empty] | 1805 | 87.84
1606 | [6 empty] | 1806 | 87.891
1607 | [6 empty] | 1807 | 87.909
1608 | [6 empty] | 1808 | 87.885
1609 | [6 empty] | 1809 | 87.851
1610 | [6 empty] | 1810 | 87.798
1611 | [6 empty] | 1811 | 87.758
1612 | [6 empty] | 1812 | 87.756
1613 | [6 empty] | 1813 | 87.781
1614 | [6 empty] | 1814 | 87.84
1615 | [6 empty] | 1815 | 87.875
1616 | [6 empty] | 1816 | 87.885
1617 | [6 empty] | 1817 | 87.865
1618 | [6 empty] | 1818 | 87.788
1619 | [6 empty] | 1819 | 87.735
1620 | [6 empty] | 1820 | 87.662
1621 | [6 empty] | 1821 | 87.592
1622 | [6 empty] | 1822 | 87.569
1623 | [6 empty] | 1823 | 87.604
1624 | [6 empty] | 1824 | 87.674
1625 | [6 empty] | 1825 | 87.73
1626 | [6 empty] | 1826 | 87.77
1627 | [6 empty] | 1827 | 87.766
1628 | [6 empty] | 1828 | 87.743
1629 | [6 empty] | 1829 | 87.717
1630 | [6 empty] | 1830 | 87.68
1631 | [6 empty] | 1831 | 87.65
1632 | [6 empty] | 1832 | 87.654
1633 | [6 empty] | 1833 | 87.715
1634 | [6 empty] | 1834 | 87.816
1635 | [6 empty] | 1835 | 87.898
1636 | [6 empty] | 1836 | 87.956
1637 | [6 empty] | 1837 | 87.975
1638 | [6 empty] | 1838 | 87.959
1639 | [6 empty] | 1839 | 87.938
1640 | [6 empty] | 1840 | 87.866
1641 | [6 empty] | 1841 | 87.84
1642 | [6 empty] | 1842 | 87.852
1643 | [6 empty] | 1843 | 87.903
1644 | [6 empty] | 1844 | 88.022
1645 | [6 empty] | 1845 | 88.068
1646 | [6 empty] | 1846 | 88.094
1647 | [6 empty] | 1847 | 88.087
1648 | [6 empty] | 1848 | 88.051
1649 | [6 empty] | 1849 | 88.004
1650 | [6 empty] | 1850 | 87.917
1651 | [6 empty] | 1851 | 87.863
1652 | [6 empty] | 1852 | 87.83
1653 | [6 empty] | 1853 | 87.857
1654 | [6 empty] | 1854 | 87.947
1655 | [6 empty] | 1855 | 87.981
1656 | [6 empty] | 1856 | 88.033
1657 | [6 empty] | 1857 | 88.043
1658 | [6 empty] | 1858 | 88.02
1659 | [6 empty] | 1859 | 87.984
1660 | [6 empty] | 1860 | 87.885
1661 | [6 empty] | 1861 | 87.811
1662 | [6 empty] | 1862 | 87.764
1663 | [6 empty] | 1863 | 87.755
1664 | [6 empty] | 1864 | 87.805
1665 | [6 empty] | 1865 | 87.843
1666 | [6 empty] | 1866 | 87.862
1667 | [6 empty] | 1867 | 87.924
1668 | [6 empty] | 1868 | 87.935
1669 | [6 empty] | 1869 | 87.903
1670 | [6 empty] | 1870 | 87.825
1671 | [6 empty] | 1871 | 87.73
1672 | [6 empty] | 1872 | 87.639
1673 | [6 empty] | 1873 | 87.643
1674 | [6 empty] | 1874 | 87.695
1675 | [6 empty] | 1875 | 87.752
1676 | [6 empty] | 1876 | 87.881
1677 | [6 empty] | 1877 | 87.944
1678 | [6 empty] | 1878 | 88.017
1679 | [6 empty] | 1879 | 88.031
1680 | [6 empty] | 1880 | 87.97
1681 | [6 empty] | 1881 | 87.889
1682 | [6 empty] | 1882 | 87.782
1683 | [6 empty] | 1883 | 87.72
1684 | [6 empty] | 1884 | 87.691
1685 | [6 empty] | 1885 | 87.709
1686 | [6 empty] | 1886 | 87.769
1687 | [6 empty] | 1887 | 87.784
1688 | [6 empty] | 1888 | 87.798
1689 | [6 empty] | 1889 | 87.749
1690 | [6 empty] | 1890 | 87.636
1691 | [6 empty] | 1891 | 87.503
1692 | [6 empty] | 1892 | 87.325
1693 | [6 empty] | 1893 | 87.173
1694 | [6 empty] | 1894 | 87.042
1695 | [6 empty] | 1895 | 86.92
1696 | [6 empty] | 1896 | 86.858
1697 | [6 empty] | 1897 | 86.816
1698 | [6 empty] | 1898 | 86.787
1699 | [6 empty] | 1899 | 86.723
1700 | [6 empty] | 1900 | 86.609
1701 | [6 empty] | 1901 | 86.47
1702 | [6 empty] | 1902 | 86.311
1703 | [6 empty] | 1903 | 86.188
1704 | [6 empty] | 1904 | 86.122
1705 | [6 empty] | 1905 | 86.093
1706 | [6 empty] | 1906 | 86.136
1707 | [6 empty] | 1907 | 86.227
1708 | [6 empty] | 1908 | 86.317
1709 | [6 empty] | 1909 | 86.435
1710 | [6 empty] | 1910 | 86.501
1711 | [6 empty] | 1911 | 86.546
1712 | [6 empty] | 1912 | 86.551
1713 | [6 empty] | 1913 | 86.514
1714 | [6 empty] | 1914 | 86.479
1715 | [6 empty] | 1915 | 86.475
1716 | [6 empty] | 1916 | 86.548
1717 | [6 empty] | 1917 | 86.642
1718 | [6 empty] | 1918 | 86.809
1719 | [6 empty] | 1919 | 86.952
1720 | [6 empty] | 1920 | 87.088
1721 | [6 empty] | 1921 | 87.187
1722 | [6 empty] | 1922 | 87.189
1723 | [6 empty] | 1923 | 87.202
1724 | [6 empty] | 1924 | 87.141
1725 | [6 empty] | 1925 | 87.103
1726 | [6 empty] | 1926 | 87.099
1727 | [6 empty] | 1927 | 87.097
1728 | [6 empty] | 1928 | 87.16
1729 | [6 empty] | 1929 | 87.228
1730 | [6 empty] | 1930 | 87.338
1731 | [6 empty] | 1931 | 87.411
1732 | [6 empty] | 1932 | 87.451
1733 | [6 empty] | 1933 | 87.471
1734 | [6 empty] | 1934 | 87.384
1735 | [6 empty] | 1935 | 87.305
1736 | [6 empty] | 1936 | 87.175
1737 | [6 empty] | 1937 | 87.074
1738 | [6 empty] | 1938 | 87.019
1739 | [6 empty] | 1939 | 87
1740 | [6 empty] | 1940 | 87.071
1741 | [6 empty] | 1941 | 87.119
1742 | [6 empty] | 1942 | 87.19
1743 | [6 empty] | 1943 | 87.201
1744 | [6 empty] | 1944 | 87.143
1745 | [6 empty] | 1945 | 87.074
1746 | [6 empty] | 1946 | 86.929
1747 | [6 empty] | 1947 | 86.818
1748 | [6 empty] | 1948 | 86.717
1749 | [6 empty] | 1949 | 86.646
1750 | [6 empty] | 1950 | 86.627
1751 | [6 empty] | 1951 | 86.629
1752 | [6 empty] | 1952 | 86.717
1753 | [6 empty] | 1953 | 86.81
1754 | [6 empty] | 1954 | 86.929
1755 | [6 empty] | 1955 | 87.036
1756 | [6 empty] | 1956 | 87.073
1757 | [6 empty] | 1957 | 87.097
1758 | [6 empty] | 1958 | 87.056
1759 | [6 empty] | 1959 | 87.03
1760 | [6 empty] | 1960 | 87.016
1761 | [6 empty] | 1961 | 87.047
1762 | [6 empty] | 1962 | 87.154
1763 | [6 empty] | 1963 | 87.286
1764 | [6 empty] | 1964 | 87.471
1765 | [6 empty] | 1965 | 87.607
1766 | [6 empty] | 1966 | 87.726
1767 | [6 empty] | 1967 | 87.767
1768 | [6 empty] | 1968 | 87.727
1769 | [6 empty] | 1969 | 87.68
1770 | [6 empty] | 1970 | 87.581
1771 | [6 empty] | 1971 | 87.521
1772 | [6 empty] | 1972 | 87.489
1773 | [6 empty] | 1973 | 87.524
1774 | [6 empty] | 1974 | 87.611
1775 | [6 empty] | 1975 | 87.708
1776 | [6 empty] | 1976 | 87.849
1777 | [6 empty] | 1977 | 87.921
1778 | [6 empty] | 1978 | 87.981
1779 | [6 empty] | 1979 | 87.965
1780 | [6 empty] | 1980 | 87.868
1781 | [6 empty] | 1981 | 87.766
1782 | [6 empty] | 1982 | 87.616
1783 | [6 empty] | 1983 | 87.549
1784 | [6 empty] | 1984 | 87.509
1785 | [6 empty] | 1985 | 87.532
1786 | [6 empty] | 1986 | 87.614
1787 | [6 empty] | 1987 | 87.711
1788 | [6 empty] | 1988 | 87.848
1789 | [6 empty] | 1989 | 87.92
1790 | [6 empty] | 1990 | 87.961
1791 | [6 empty] | 1991 | 87.935
1792 | [6 empty] | 1992 | 87.839
1793 | [6 empty] | 1993 | 87.729
1794 | [6 empty] | 1994 | 87.602
1795 | [6 empty] | 1995 | 87.532
1796 | [6 empty] | 1996 | 87.483
1797 | [6 empty] | 1997 | 87.535
1798 | [6 empty] | 1998 | 87.689
1799 | [6 empty] | 1999 | 87.823
1800 | [6 empty] | 2000 | 87.955

## Blood
name | Human blood
reference | https://refractiveindex.info/?shelf=other&book=blood&page=Rowe
unit | Wavelength [nm] | Refractive index [-] | Wavelength [nm] | Extinction coefficient [-] | Wavelength [nm] | Absorption coefficient [-]
tag | wl | n | wl | k | wl | alpha
0 | 2000.6 | 1.301 | 2000.6 | 0.001066 | 2000.6 | 6695.8668
1 | 2001.372 | 1.301 | 2001.372 | 0.00111 | 2001.372 | 6969.5546
2 | 2002.145 | 1.301 | 2002.145 | 0.001079 | 2002.145 | 6772.2937
3 | 2002.918 | 1.301 | 2002.918 | 0.001014 | 2002.918 | 6361.8679
4 | 2003.692 | 1.3009 | 2003.692 | 0.000998 | 2003.692 | 6259.0647
5 | 2004.467 | 1.3009 | 2004.467 | 0.000999 | 2004.467 | 6262.9139
6 | 2005.242 | 1.3009 | 2005.242 | 0.000991 | 2005.242 | 6210.3593
7 | 2006.018 | 1.3008 | 2006.018 | 0.00098 | 2006.018 | 6139.0492
8 | 2006.794 | 1.3008 | 2006.794 | 0.000969 | 2006.794 | 6067.7943
9 | 2007.571 | 1.3008 | 2007.571 | 0.000966 | 2007.571 | 6046.6673
10 | 2008.348 | 1.3007 | 2008.348 | 0.000974 | 2008.348 | 6094.3845
11 | 2009.127 | 1.3007 | 2009.127 | 0.001002 | 2009.127 | 6267.1515
12 | 2009.905 | 1.3007 | 2009.905 | 0.001054 | 2009.905 | 6589.8411
13 | 2010.685 | 1.3007 | 2010.685 | 0.00107 | 2010.685 | 6687.2815
14 | 2011.465 | 1.3006 | 2011.465 | 0.001056 | 2011.465 | 6597.2251
15 | 2012.245 | 1.3006 | 2012.245 | 0.00106 | 2012.245 | 6619.6476
16 | 2013.026 | 1.3006 | 2013.026 | 0.001064 | 2013.026 | 6642.0495
17 | 2013.808 | 1.3006 | 2013.808 | 0.00107 | 2013.808 | 6676.9109
18 | 2014.59 | 1.3006 | 2014.59 | 0.001028 | 2014.59 | 6412.3365
19 | 2015.373 | 1.3006 | 2015.373 | 0.000949 | 2015.373 | 5917.2598
20 | 2016.157 | 1.3006 | 2016.157 | 0.000942 | 2016.157 | 5871.329
21 | 2016.941 | 1.3005 | 2016.941 | 0.000942 | 2016.941 | 5869.0468
22 | 2017.726 | 1.3005 | 2017.726 | 0.000878 | 2017.726 | 5468.1723
23 | 2018.511 | 1.3004 | 2018.511 | 0.000849 | 2018.511 | 5285.5043
24 | 2019.297 | 1.3003 | 2019.297 | 0.000884 | 2019.297 | 5501.2569
25 | 2020.084 | 1.3003 | 2020.084 | 0.000933 | 2020.084 | 5803.9288
26 | 2020.871 | 1.3002 | 2020.871 | 0.000961 | 2020.871 | 5975.7808
27 | 2021.659 | 1.3002 | 2021.659 | 0.001001 | 2021.659 | 6222.0864
28 | 2022.448 | 1.3002 | 2022.448 | 0.001041 | 2022.448 | 6468.1969
29 | 2023.237 | 1.3002 | 2023.237 | 0.001012 | 2023.237 | 6285.5548
30 | 2024.026 | 1.3002 | 2024.026 | 0.001003 | 2024.026 | 6227.2272
31 | 2024.817 | 1.3002 | 2024.817 | 0.001057 | 2024.817 | 6559.928
32 | 2025.608 | 1.3002 | 2025.608 | 0.001108 | 2025.608 | 6873.7577
33 | 2026.399 | 1.3002 | 2026.399 | 0.001098 | 2026.399 | 6809.0613
34 | 2027.191 | 1.3002 | 2027.191 | 0.000982 | 2027.191 | 6087.3277
35 | 2027.984 | 1.3002 | 2027.984 | 0.000889 | 2027.984 | 5508.6744
36 | 2028.778 | 1.3001 | 2028.778 | 0.000874 | 2028.778 | 5413.6076
37 | 2029.572 | 1.3 | 2029.572 | 0.000846 | 2029.572 | 5238.1239
38 | 2030.366 | 1.3 | 2030.366 | 0.00086 | 2030.366 | 5322.7244
39 | 2031.162 | 1.2999 | 2031.162 | 0.00091 | 2031.162 | 5629.9779
40 | 2031.958 | 1.2999 | 2031.958 | 0.000882 | 2031.958 | 5454.6102
41 | 2032.754 | 1.2998 | 2032.754 | 0.000858 | 2032.754 | 5304.1076
42 | 2033.551 | 1.2998 | 2033.551 | 0.000906 | 2033.551 | 5598.6458
43 | 2034.349 | 1.2997 | 2034.349 | 0.000985 | 2034.349 | 6084.4403
44 | 2035.147 | 1.2998 | 2035.147 | 0.001031 | 2035.147 | 6366.0896
45 | 2035.946 | 1.2998 | 2035.946 | 0.001018 | 2035.946 | 6283.352
46 | 2036.746 | 1.2998 | 2036.746 | 0.001012 | 2036.746 | 6243.865
47 | 2037.546 | 1.2998 | 2037.546 | 0.000938 | 2037.546 | 5785.0255
48 | 2038.347 | 1.2997 | 2038.347 | 0.000829 | 2038.347 | 5110.7693
49 | 2039.149 | 1.2995 | 2039.149 | 0.000904 | 2039.149 | 5570.9509
50 | 2039.951 | 1.2995 | 2039.951 | 0.001106 | 2039.951 | 6813.1077
51 | 2040.754 | 1.2996 | 2040.754 | 0.001149 | 2040.754 | 7075.2084
52 | 2041.557 | 1.2997 | 2041.557 | 0.001084 | 2041.557 | 6672.3318
53 | 2042.361 | 1.2997 | 2042.361 | 0.001023 | 2042.361 | 6294.3804
54 | 2043.166 | 1.2997 | 2043.166 | 0.000927 | 2043.166 | 5701.4582
55 | 2043.971 | 1.2996 | 2043.971 | 0.000824 | 2043.971 | 5065.9669
56 | 2044.777 | 1.2995 | 2044.777 | 0.000787 | 2044.777 | 4836.583
57 | 2045.584 | 1.2994 | 2045.584 | 0.000849 | 2045.584 | 5215.5515
58 | 2046.391 | 1.2994 | 2046.391 | 0.000952 | 2046.391 | 5845.9917
59 | 2047.199 | 1.2994 | 2047.199 | 0.00098 | 2047.199 | 6015.5575
60 | 2048.008 | 1.2994 | 2048.008 | 0.000917 | 2048.008 | 5626.6196
61 | 2048.817 | 1.2993 | 2048.817 | 0.000833 | 2048.817 | 5109.1858
62 | 2049.627 | 1.2992 | 2049.627 | 0.000815 | 2049.627 | 4996.8077
63 | 2050.437 | 1.2991 | 2050.437 | 0.000885 | 2050.437 | 5423.8379
64 | 2051.248 | 1.2991 | 2051.248 | 0.000979 | 2051.248 | 5997.557
65 | 2052.06 | 1.2991 | 2052.06 | 0.001104 | 2052.06 | 6760.6567
66 | 2052.872 | 1.2992 | 2052.872 | 0.001205 | 2052.872 | 7376.24
67 | 2053.685 | 1.2992 | 2053.685 | 0.001056 | 2053.685 | 6461.5982
68 | 2054.499 | 1.2992 | 2054.499 | 0.000956 | 2054.499 | 5847.3868
69 | 2055.313 | 1.2991 | 2055.313 | 0.001092 | 2055.313 | 6676.5873
70 | 2056.128 | 1.2992 | 2056.128 | 0.001194 | 2056.128 | 7297.331
71 | 2056.944 | 1.2993 | 2056.944 | 0.001103 | 2056.944 | 6738.495
72 | 2057.76 | 1.2992 | 2057.76 | 0.000895 | 2057.76 | 5465.6042
73 | 2058.577 | 1.2991 | 2058.577 | 0.000831 | 2058.577 | 5072.7536
74 | 2059.395 | 1.299 | 2059.395 | 0.000998 | 2059.395 | 6089.768
75 | 2060.213 | 1.2991 | 2060.213 | 0.001159 | 2060.213 | 7069.3776
76 | 2061.032 | 1.2991 | 2061.032 | 0.001152 | 2061.032 | 7023.8885
77 | 2061.851 | 1.2992 | 2061.851 | 0.001108 | 2061.851 | 6752.9315
78 | 2062.671 | 1.2993 | 2062.671 | 0.001305 | 2062.671 | 7950.4262
79 | 2063.492 | 1.2996 | 2063.492 | 0.001067 | 2063.492 | 6497.8771
80 | 2064.314 | 1.2995 | 2064.314 | 0.000561 | 2064.314 | 3415.0492
81 | 2065.136 | 1.2993 | 2065.136 | 0.000417 | 2065.136 | 2537.4486
82 | 2065.958 | 1.2992 | 2065.958 | 0.000471 | 2065.958 | 2864.8988
83 | 2066.782 | 1.2991 | 2066.782 | 0.000663 | 2066.782 | 4031.1478
84 | 2067.606 | 1.2993 | 2067.606 | 0.000867 | 2067.606 | 5269.4001
85 | 2068.431 | 1.3004 | 2068.431 | 0.00153 | 2068.431 | 9295.2325
86 | 2069.256 | 1.2988 | 2069.256 | -0.00456 | 2069.256 | -27692.3928
87 | 2070.082 | 1.2975 | 2070.082 | 0.002038 | 2070.082 | 12371.6178
88 | 2070.909 | 1.2987 | 2070.909 | 0.00039 | 2070.909 | 2366.5379
89 | 2071.736 | 1.2987 | 2071.736 | 0.00032 | 2071.736 | 1940.9995
90 | 2072.564 | 1.2988 | 2072.564 | 0.000558 | 2072.564 | 3383.2658
91 | 2073.393 | 1.299 | 2073.393 | 0.000316 | 2073.393 | 1915.2052
92 | 2074.222 | 1.2991 | 2074.222 | -5.6e-05 | 2074.222 | -339.2678
93 | 2075.052 | 1.2993 | 2075.052 | -6.7e-05 | 2075.052 | -405.7473
94 | 2075.883 | 1.2996 | 2075.883 | -0.001016 | 2075.883 | -6150.3623
95 | 2076.714 | 1.2978 | 2076.714 | -0.004923 | 2076.714 | -29789.486
96 | 2077.546 | 1.2959 | 2077.546 | -0.001088 | 2077.546 | -6580.9427
97 | 2078.379 | 1.2961 | 2078.379 | -6.3e-05 | 2078.379 | -380.9129
98 | 2079.212 | 1.2965 | 2079.212 | 0.000626 | 2079.212 | 3783.4276
99 | 2080.046 | 1.2967 | 2080.046 | 0.00021 | 2080.046 | 1268.6921
100 | 2080.881 | 1.2966 | 2080.881 | 0.000598 | 2080.881 | 3611.302
101 | 2081.716 | 1.2968 | 2081.716 | 0.001103 | 2081.716 | 6658.3082
102 | 2082.552 | 1.297 | 2082.552 | 0.000764 | 2082.552 | 4610.0684
103 | 2083.389 | 1.297 | 2083.389 | 0.000743 | 2083.389 | 4481.5507
104 | 2084.227 | 1.297 | 2084.227 | 0.000905 | 2084.227 | 5456.4908
105 | 2085.065 | 1.297 | 2085.065 | 0.000896 | 2085.065 | 5400.0561
106 | 2085.903 | 1.297 | 2085.903 | 0.00084 | 2085.903 | 5060.5188
107 | 2086.743 | 1.2969 | 2086.743 | 0.000696 | 2086.743 | 4191.3134
108 | 2087.583 | 1.2966 | 2087.583 | 0.000679 | 2087.583 | 4087.2941
109 | 2088.424 | 1.2964 | 2088.424 | 0.001334 | 2088.424 | 8026.8846
110 | 2089.265 | 1.297 | 2089.265 | 0.002481 | 2089.265 | 14922.5519
111 | 2090.107 | 1.2974 | 2090.107 | 0.001372 | 2090.107 | 8248.8889
112 | 2090.95 | 1.2973 | 2090.95 | 0.001311 | 2090.95 | 7878.9602
113 | 2091.793 | 1.2974 | 2091.793 | 0.001769 | 2091.793 | 10627.2034
114 | 2092.637 | 1.2977 | 2092.637 | 0.001394 | 2092.637 | 8371.0269
115 | 2093.482 | 1.2977 | 2093.482 | 0.001043 | 2093.482 | 6260.7295
116 | 2094.328 | 1.2976 | 2094.328 | 0.001069 | 2094.328 | 6414.2055
117 | 2095.174 | 1.2977 | 2095.174 | 0.001114 | 2095.174 | 6681.5152
118 | 2096.021 | 1.2978 | 2096.021 | 0.000834 | 2096.021 | 5000.1184
119 | 2096.868 | 1.2977 | 2096.868 | 0.000575 | 2096.868 | 3445.9313
120 | 2097.717 | 1.2975 | 2097.717 | 0.000446 | 2097.717 | 2671.7623
121 | 2098.566 | 1.2974 | 2098.566 | 0.000427 | 2098.566 | 2556.908
122 | 2099.415 | 1.2973 | 2099.415 | 0.00047 | 2099.415 | 2813.2571
123 | 2100.266 | 1.2972 | 2100.266 | 0.000485 | 2100.266 | 2901.8656
124 | 2101.117 | 1.2972 | 2101.117 | 0.000449 | 2101.117 | 2685.3813
125 | 2101.968 | 1.2971 | 2101.968 | 0.000384 | 2101.968 | 2295.6992
126 | 2102.821 | 1.297 | 2102.821 | 0.000378 | 2102.821 | 2258.9122
127 | 2103.674 | 1.2969 | 2103.674 | 0.000424 | 2103.674 | 2532.7789
128 | 2104.527 | 1.2969 | 2104.527 | 0.000415 | 2104.527 | 2478.0123
129 | 2105.382 | 1.2969 | 2105.382 | 0.000357 | 2105.382 | 2130.822
130 | 2106.237 | 1.2968 | 2106.237 | 0.00031 | 2106.237 | 1849.5425
131 | 2107.093 | 1.2967 | 2107.093 | 0.000299 | 2107.093 | 1783.1889
132 | 2107.949 | 1.2966 | 2107.949 | 0.000324 | 2107.949 | 1931.5003
133 | 2108.807 | 1.2966 | 2108.807 | 0.000352 | 2108.807 | 2097.5663
134 | 2109.665 | 1.2965 | 2109.665 | 0.000381 | 2109.665 | 2269.4538
135 | 2110.523 | 1.2965 | 2110.523 | 0.000383 | 2110.523 | 2280.4395
136 | 2111.383 | 1.2965 | 2111.383 | 0.00032 | 2111.383 | 1904.5519
137 | 2112.243 | 1.2964 | 2112.243 | 0.000275 | 2112.243 | 1636.0579
138 | 2113.103 | 1.2963 | 2113.103 | 0.000269 | 2113.103 | 1599.7108
139 | 2113.965 | 1.2963 | 2113.965 | 0.000266 | 2113.965 | 1581.2251
140 | 2114.827 | 1.2962 | 2114.827 | 0.000269 | 2114.827 | 1598.4067
141 | 2115.69 | 1.2961 | 2115.69 | 0.000281 | 2115.69 | 1669.03
142 | 2116.553 | 1.2961 | 2116.553 | 0.000295 | 2116.553 | 1751.4701
143 | 2117.418 | 1.296 | 2117.418 | 0.000317 | 2117.418 | 1881.3194
144 | 2118.283 | 1.296 | 2118.283 | 0.000341 | 2118.283 | 2022.9272
145 | 2119.148 | 1.2959 | 2119.148 | 0.000358 | 2119.148 | 2122.9101
146 | 2120.015 | 1.2959 | 2120.015 | 0.000354 | 2120.015 | 2098.3319
147 | 2120.882 | 1.2959 | 2120.882 | 0.000314 | 2120.882 | 1860.4714
148 | 2121.749 | 1.2958 | 2121.749 | 0.000276 | 2121.749 | 1634.6506
149 | 2122.618 | 1.2958 | 2122.618 | 0.000259 | 2122.618 | 1533.3376
150 | 2123.487 | 1.2957 | 2123.487 | 0.000242 | 2123.487 | 1432.1075
151 | 2124.357 | 1.2956 | 2124.357 | 0.00023 | 2124.357 | 1360.5365
152 | 2125.228 | 1.2955 | 2125.228 | 0.000248 | 2125.228 | 1466.412
153 | 2126.099 | 1.2955 | 2126.099 | 0.000281 | 2126.099 | 1660.8588
154 | 2126.971 | 1.2954 | 2126.971 | 0.000304 | 2126.971 | 1796.0643
155 | 2127.844 | 1.2954 | 2127.844 | 0.000312 | 2127.844 | 1842.5729
156 | 2128.717 | 1.2953 | 2128.717 | 0.000327 | 2128.717 | 1930.3661
157 | 2129.592 | 1.2953 | 2129.592 | 0.000353 | 2129.592 | 2082.9947
158 | 2130.467 | 1.2953 | 2130.467 | 0.000343 | 2130.467 | 2023.1551
159 | 2131.342 | 1.2952 | 2131.342 | 0.00033 | 2131.342 | 1945.6766
160 | 2132.219 | 1.2952 | 2132.219 | 0.000323 | 2132.219 | 1903.6214
161 | 2133.096 | 1.2952 | 2133.096 | 0.000289 | 2133.096 | 1702.5399
162 | 2133.974 | 1.2951 | 2133.974 | 0.000272 | 2133.974 | 1601.7312
163 | 2134.852 | 1.295 | 2134.852 | 0.000277 | 2134.852 | 1630.504
164 | 2135.731 | 1.295 | 2135.731 | 0.000282 | 2135.731 | 1659.2523
165 | 2136.611 | 1.2949 | 2136.611 | 0.000281 | 2136.611 | 1652.6874
166 | 2137.492 | 1.2949 | 2137.492 | 0.000256 | 2137.492 | 1505.0306
167 | 2138.373 | 1.2948 | 2138.373 | 0.000243 | 2138.373 | 1428.0147
168 | 2139.256 | 1.2947 | 2139.256 | 0.000266 | 2139.256 | 1562.5314
169 | 2140.139 | 1.2947 | 2140.139 | 0.000277 | 2140.139 | 1626.476
170 | 2141.022 | 1.2946 | 2141.022 | 0.000272 | 2141.022 | 1596.4585
171 | 2141.906 | 1.2946 | 2141.906 | 0.00029 | 2141.906 | 1701.404
172 | 2142.792 | 1.2945 | 2142.792 | 0.000313 | 2142.792 | 1835.5837
173 | 2143.677 | 1.2945 | 2143.677 | 0.000314 | 2143.677 | 1840.6879
174 | 2144.564 | 1.2945 | 2144.564 | 0.000301 | 2144.564 | 1763.7513
175 | 2145.451 | 1.2944 | 2145.451 | 0.000281 | 2145.451 | 1645.8778
176 | 2146.339 | 1.2944 | 2146.339 | 0.000264 | 2146.339 | 1545.6654
177 | 2147.228 | 1.2943 | 2147.228 | 0.000244 | 2147.228 | 1427.978
178 | 2148.117 | 1.2942 | 2148.117 | 0.000233 | 2148.117 | 1363.0377
179 | 2149.008 | 1.2941 | 2149.008 | 0.000252 | 2149.008 | 1473.5754
180 | 2149.899 | 1.2941 | 2149.899 | 0.00028 | 2149.899 | 1636.6275
181 | 2150.79 | 1.2941 | 2150.79 | 0.000283 | 2150.79 | 1653.4775
182 | 2151.683 | 1.294 | 2151.683 | 0.000274 | 2151.683 | 1600.229
183 | 2152.576 | 1.294 | 2152.576 | 0.000265 | 2152.576 | 1547.0247
184 | 2153.47 | 1.2939 | 2153.47 | 0.000255 | 2153.47 | 1488.0284
185 | 2154.365 | 1.2938 | 2154.365 | 0.000257 | 2154.365 | 1499.0762
186 | 2155.26 | 1.2938 | 2155.26 | 0.000259 | 2155.26 | 1510.1148
187 | 2156.156 | 1.2937 | 2156.156 | 0.00025 | 2156.156 | 1457.034
188 | 2157.053 | 1.2937 | 2157.053 | 0.00025 | 2157.053 | 1456.4281
189 | 2157.951 | 1.2936 | 2157.951 | 0.000252 | 2157.951 | 1467.4686
190 | 2158.849 | 1.2935 | 2158.849 | 0.000247 | 2158.849 | 1437.7539
191 | 2159.748 | 1.2935 | 2159.748 | 0.000263 | 2159.748 | 1530.2505
192 | 2160.648 | 1.2934 | 2160.648 | 0.000288 | 2160.648 | 1675.0136
193 | 2161.549 | 1.2933 | 2161.549 | 0.0003 | 2161.549 | 1744.0785
194 | 2162.45 | 1.2933 | 2162.45 | 0.000308 | 2162.45 | 1789.8412
195 | 2163.352 | 1.2932 | 2163.352 | 0.000312 | 2163.352 | 1812.33
196 | 2164.255 | 1.2932 | 2164.255 | 0.000333 | 2164.255 | 1933.5066
197 | 2165.159 | 1.2931 | 2165.159 | 0.000358 | 2165.159 | 2077.7969
198 | 2166.063 | 1.2931 | 2166.063 | 0.000352 | 2166.063 | 2042.1209
199 | 2166.969 | 1.2931 | 2166.969 | 0.000348 | 2166.969 | 2018.0709
200 | 2167.874 | 1.293 | 2167.874 | 0.000345 | 2167.874 | 1999.8385
201 | 2168.781 | 1.2929 | 2168.781 | 0.000328 | 2168.781 | 1900.5006
202 | 2169.689 | 1.2929 | 2169.689 | 0.000338 | 2169.689 | 1957.6231
203 | 2170.597 | 1.2928 | 2170.597 | 0.000358 | 2170.597 | 2072.5914
204 | 2171.506 | 1.2928 | 2171.506 | 0.000356 | 2171.506 | 2060.1499
205 | 2172.415 | 1.2927 | 2172.415 | 0.000353 | 2172.415 | 2041.9344
206 | 2173.326 | 1.2927 | 2173.326 | 0.000342 | 2173.326 | 1977.4754
207 | 2174.237 | 1.2926 | 2174.237 | 0.000317 | 2174.237 | 1832.1551
208 | 2175.149 | 1.2926 | 2175.149 | 0.000304 | 2175.149 | 1756.2827
209 | 2176.062 | 1.2925 | 2176.062 | 0.000293 | 2176.062 | 1692.0228
210 | 2176.975 | 1.2924 | 2176.975 | 0.000299 | 2176.975 | 1725.9476
211 | 2177.89 | 1.2924 | 2177.89 | 0.000329 | 2177.89 | 1898.3217
212 | 2178.805 | 1.2923 | 2178.805 | 0.000336 | 2178.805 | 1937.8974
213 | 2179.721 | 1.2923 | 2179.721 | 0.000324 | 2179.721 | 1867.9015
214 | 2180.637 | 1.2922 | 2180.637 | 0.000323 | 2180.637 | 1861.3541
215 | 2181.555 | 1.2921 | 2181.555 | 0.000314 | 2181.555 | 1808.7283
216 | 2182.473 | 1.2921 | 2182.473 | 0.000305 | 2182.473 | 1756.1468
217 | 2183.392 | 1.292 | 2183.392 | 0.000327 | 2183.392 | 1882.0272
218 | 2184.312 | 1.2919 | 2184.312 | 0.000369 | 2184.312 | 2122.861
219 | 2185.232 | 1.2919 | 2185.232 | 0.000405 | 2185.232 | 2328.9885
220 | 2186.153 | 1.2918 | 2186.153 | 0.000439 | 2186.153 | 2523.4449
221 | 2187.075 | 1.2918 | 2187.075 | 0.000443 | 2187.075 | 2545.3641
222 | 2187.998 | 1.2918 | 2187.998 | 0.000404 | 2187.998 | 2320.3009
223 | 2188.922 | 1.2917 | 2188.922 | 0.000377 | 2188.922 | 2164.3173
224 | 2189.846 | 1.2916 | 2189.846 | 0.000365 | 2189.846 | 2094.5424
225 | 2190.771 | 1.2916 | 2190.771 | 0.000338 | 2190.771 | 1938.7847
226 | 2191.697 | 1.2915 | 2191.697 | 0.000349 | 2191.697 | 2001.0354
227 | 2192.624 | 1.2914 | 2192.624 | 0.000422 | 2192.624 | 2418.5672
228 | 2193.551 | 1.2914 | 2193.551 | 0.000469 | 2193.551 | 2686.7977
229 | 2194.48 | 1.2913 | 2194.48 | 0.000466 | 2194.48 | 2668.4812
230 | 2195.409 | 1.2913 | 2195.409 | 0.000452 | 2195.409 | 2587.217
231 | 2196.339 | 1.2913 | 2196.339 | 0.000428 | 2196.339 | 2448.8053
232 | 2197.269 | 1.2912 | 2197.269 | 0.000427 | 2197.269 | 2442.0498
233 | 2198.201 | 1.2912 | 2198.201 | 0.00042 | 2198.201 | 2400.9978
234 | 2199.133 | 1.2911 | 2199.133 | 0.000394 | 2199.133 | 2251.41
235 | 2200.066 | 1.291 | 2200.066 | 0.00037 | 2200.066 | 2113.3717
236 | 2201 | 1.2909 | 2201 | 0.00036 | 2201 | 2055.3809
237 | 2201.934 | 1.2908 | 2201.934 | 0.000391 | 2201.934 | 2231.4252
238 | 2202.87 | 1.2908 | 2202.87 | 0.000448 | 2202.87 | 2555.6361
239 | 2203.806 | 1.2908 | 2203.806 | 0.000457 | 2203.806 | 2605.8697
240 | 2204.743 | 1.2907 | 2204.743 | 0.000419 | 2204.743 | 2388.1737
241 | 2205.681 | 1.2907 | 2205.681 | 0.000392 | 2205.681 | 2233.3317
242 | 2206.619 | 1.2906 | 2206.619 | 0.000402 | 2206.619 | 2289.3309
243 | 2207.559 | 1.2905 | 2207.559 | 0.000403 | 2207.559 | 2294.0485
244 | 2208.499 | 1.2905 | 2208.499 | 0.000368 | 2208.499 | 2093.9219
245 | 2209.44 | 1.2904 | 2209.44 | 0.000378 | 2209.44 | 2149.9059
246 | 2210.382 | 1.2903 | 2210.382 | 0.000434 | 2210.382 | 2467.3585
247 | 2211.324 | 1.2903 | 2211.324 | 0.00042 | 2211.324 | 2386.7491
248 | 2212.268 | 1.2902 | 2212.268 | 0.000376 | 2212.268 | 2135.797
249 | 2213.212 | 1.2901 | 2213.212 | 0.000406 | 2213.212 | 2305.2227
250 | 2214.157 | 1.29 | 2214.157 | 0.000468 | 2214.157 | 2656.1176
251 | 2215.103 | 1.29 | 2215.103 | 0.000487 | 2215.103 | 2762.7711
252 | 2216.049 | 1.2899 | 2216.049 | 0.000517 | 2216.049 | 2931.7103
253 | 2216.997 | 1.2899 | 2216.997 | 0.000555 | 2216.997 | 3145.8481
254 | 2217.945 | 1.2899 | 2217.945 | 0.000533 | 2217.945 | 3019.8565
255 | 2218.894 | 1.2898 | 2218.894 | 0.000496 | 2218.894 | 2809.021
256 | 2219.844 | 1.2898 | 2219.844 | 0.000467 | 2219.844 | 2643.652
257 | 2220.795 | 1.2897 | 2220.795 | 0.000435 | 2220.795 | 2461.4479
258 | 2221.746 | 1.2896 | 2221.746 | 0.000409 | 2221.746 | 2313.3363
259 | 2222.699 | 1.2895 | 2222.699 | 0.000404 | 2222.699 | 2284.0761
260 | 2223.652 | 1.2895 | 2223.652 | 0.00044 | 2223.652 | 2486.5415
261 | 2224.606 | 1.2894 | 2224.606 | 0.00047 | 2224.606 | 2654.9394
262 | 2225.56 | 1.2894 | 2225.56 | 0.000463 | 2225.56 | 2614.2767
263 | 2226.516 | 1.2893 | 2226.516 | 0.000452 | 2226.516 | 2551.0706
264 | 2227.472 | 1.2893 | 2227.472 | 0.000431 | 2227.472 | 2431.5034
265 | 2228.43 | 1.2892 | 2228.43 | 0.00041 | 2228.43 | 2312.0367
266 | 2229.388 | 1.2891 | 2229.388 | 0.000375 | 2229.388 | 2113.759
267 | 2230.347 | 1.289 | 2230.347 | 0.000357 | 2230.347 | 2011.4333
268 | 2231.306 | 1.289 | 2231.306 | 0.000381 | 2231.306 | 2145.7331
269 | 2232.267 | 1.2889 | 2232.267 | 0.000367 | 2232.267 | 2065.9975
270 | 2233.228 | 1.2888 | 2233.228 | 0.000358 | 2233.228 | 2014.4655
271 | 2234.19 | 1.2887 | 2234.19 | 0.000405 | 2234.19 | 2277.9531
272 | 2235.153 | 1.2886 | 2235.153 | 0.000417 | 2235.153 | 2344.4375
273 | 2236.117 | 1.2886 | 2236.117 | 0.000399 | 2236.117 | 2242.2717
274 | 2237.082 | 1.2885 | 2237.082 | 0.000428 | 2237.082 | 2404.2063
275 | 2238.047 | 1.2884 | 2238.047 | 0.000448 | 2238.047 | 2515.4673
276 | 2239.014 | 1.2884 | 2239.014 | 0.000443 | 2239.014 | 2486.3186
277 | 2239.981 | 1.2883 | 2239.981 | 0.000492 | 2239.981 | 2760.137
278 | 2240.949 | 1.2883 | 2240.949 | 0.000516 | 2240.949 | 2893.5274
279 | 2241.918 | 1.2882 | 2241.918 | 0.000456 | 2241.918 | 2555.9655
280 | 2242.887 | 1.2882 | 2242.887 | 0.000435 | 2242.887 | 2437.2031
281 | 2243.858 | 1.2881 | 2243.858 | 0.000424 | 2243.858 | 2374.5447
282 | 2244.829 | 1.288 | 2244.829 | 0.000391 | 2244.829 | 2188.7863
283 | 2245.801 | 1.2879 | 2245.801 | 0.000374 | 2245.801 | 2092.7155
284 | 2246.775 | 1.2878 | 2246.775 | 0.000376 | 2246.775 | 2102.9944
285 | 2247.748 | 1.2878 | 2247.748 | 0.000412 | 2247.748 | 2303.3475
286 | 2248.723 | 1.2877 | 2248.723 | 0.000441 | 2248.723 | 2464.4073
287 | 2249.699 | 1.2876 | 2249.699 | 0.000447 | 2249.699 | 2496.853
288 | 2250.675 | 1.2876 | 2250.675 | 0.000457 | 2250.675 | 2551.604
289 | 2251.652 | 1.2875 | 2251.652 | 0.000435 | 2251.652 | 2427.7158
290 | 2252.631 | 1.2875 | 2252.631 | 0.000421 | 2252.631 | 2348.5613
291 | 2253.61 | 1.2874 | 2253.61 | 0.000439 | 2253.61 | 2447.911
292 | 2254.589 | 1.2874 | 2254.589 | 0.000403 | 2254.589 | 2246.1954
293 | 2255.57 | 1.2873 | 2255.57 | 0.000335 | 2255.57 | 1866.3726
294 | 2256.552 | 1.2872 | 2256.552 | 0.000312 | 2256.552 | 1737.4772
295 | 2257.534 | 1.2871 | 2257.534 | 0.000314 | 2257.534 | 1747.8542
296 | 2258.517 | 1.287 | 2258.517 | 0.000317 | 2258.517 | 1763.7855
297 | 2259.501 | 1.2869 | 2259.501 | 0.000337 | 2259.501 | 1874.2487
298 | 2260.486 | 1.2868 | 2260.486 | 0.000356 | 2260.486 | 1979.0558
299 | 2261.472 | 1.2867 | 2261.472 | 0.000345 | 2261.472 | 1917.069
300 | 2262.459 | 1.2866 | 2262.459 | 0.000345 | 2262.459 | 1916.2327
301 | 2263.446 | 1.2866 | 2263.446 | 0.00035 | 2263.446 | 1943.1565
302 | 2264.435 | 1.2865 | 2264.435 | 0.000347 | 2264.435 | 1925.6594
303 | 2265.424 | 1.2864 | 2265.424 | 0.000359 | 2265.424 | 1991.3831
304 | 2266.414 | 1.2863 | 2266.414 | 0.000372 | 2266.414 | 2062.5931
305 | 2267.405 | 1.2862 | 2267.405 | 0.000395 | 2267.405 | 2189.1618
306 | 2268.397 | 1.2861 | 2268.397 | 0.000463 | 2268.397 | 2564.908
307 | 2269.39 | 1.2861 | 2269.39 | 0.000497 | 2269.39 | 2752.055
308 | 2270.383 | 1.2861 | 2270.383 | 0.000448 | 2270.383 | 2479.6407
309 | 2271.378 | 1.286 | 2271.378 | 0.000412 | 2271.378 | 2279.3849
310 | 2272.373 | 1.2859 | 2272.373 | 0.000392 | 2272.373 | 2167.7855
311 | 2273.369 | 1.2858 | 2273.369 | 0.00037 | 2273.369 | 2045.2276
312 | 2274.367 | 1.2857 | 2274.367 | 0.000375 | 2274.367 | 2071.9563
313 | 2275.364 | 1.2856 | 2275.364 | 0.000392 | 2275.364 | 2164.9359
314 | 2276.363 | 1.2856 | 2276.363 | 0.000372 | 2276.363 | 2053.5784
315 | 2277.363 | 1.2855 | 2277.363 | 0.000363 | 2277.363 | 2003.0151
316 | 2278.364 | 1.2854 | 2278.364 | 0.00041 | 2278.364 | 2261.3647
317 | 2279.365 | 1.2853 | 2279.365 | 0.00043 | 2279.365 | 2370.6336
318 | 2280.367 | 1.2853 | 2280.367 | 0.000393 | 2280.367 | 2165.6969
319 | 2281.371 | 1.2852 | 2281.371 | 0.00034 | 2281.371 | 1872.8063
320 | 2282.375 | 1.2851 | 2282.375 | 0.00028 | 2282.375 | 1541.6326
321 | 2283.38 | 1.2849 | 2283.38 | 0.000279 | 2283.38 | 1535.4507
322 | 2284.386 | 1.2848 | 2284.386 | 0.000341 | 2284.386 | 1875.8355
323 | 2285.393 | 1.2847 | 2285.393 | 0.000388 | 2285.393 | 2133.4413
324 | 2286.4 | 1.2847 | 2286.4 | 0.000416 | 2286.4 | 2286.3935
325 | 2287.409 | 1.2846 | 2287.409 | 0.000372 | 2287.409 | 2043.6616
326 | 2288.418 | 1.2845 | 2288.418 | 0.000294 | 2288.418 | 1614.4397
327 | 2289.429 | 1.2844 | 2289.429 | 0.000279 | 2289.429 | 1531.3938
328 | 2290.44 | 1.2843 | 2290.44 | 0.000317 | 2290.44 | 1739.2027
329 | 2291.452 | 1.2842 | 2291.452 | 0.00037 | 2291.452 | 2029.0877
330 | 2292.465 | 1.2841 | 2292.465 | 0.000397 | 2292.465 | 2176.1942
331 | 2293.479 | 1.284 | 2293.479 | 0.000398 | 2293.479 | 2180.7113
332 | 2294.494 | 1.2839 | 2294.494 | 0.000396 | 2294.494 | 2168.7931
333 | 2295.509 | 1.2838 | 2295.509 | 0.000382 | 2295.509 | 2091.1935
334 | 2296.526 | 1.2837 | 2296.526 | 0.000393 | 2296.526 | 2150.4584
335 | 2297.543 | 1.2836 | 2297.543 | 0.000453 | 2297.543 | 2477.6755
336 | 2298.562 | 1.2836 | 2298.562 | 0.000504 | 2298.562 | 2755.397
337 | 2299.581 | 1.2835 | 2299.581 | 0.000493 | 2299.581 | 2694.065
338 | 2300.601 | 1.2834 | 2300.601 | 0.000507 | 2300.601 | 2769.3415
339 | 2301.623 | 1.2834 | 2301.623 | 0.000519 | 2301.623 | 2833.6293
340 | 2302.645 | 1.2833 | 2302.645 | 0.000457 | 2302.645 | 2494.0151
341 | 2303.668 | 1.2832 | 2303.668 | 0.000468 | 2303.668 | 2552.9119
342 | 2304.691 | 1.2831 | 2304.691 | 0.000552 | 2304.691 | 3009.7903
343 | 2305.716 | 1.2831 | 2305.716 | 0.000499 | 2305.716 | 2719.5973
344 | 2306.742 | 1.283 | 2306.742 | 0.000414 | 2306.742 | 2255.3356
345 | 2307.768 | 1.2829 | 2307.768 | 0.000395 | 2307.768 | 2150.8732
346 | 2308.796 | 1.2828 | 2308.796 | 0.000376 | 2308.796 | 2046.5019
347 | 2309.824 | 1.2827 | 2309.824 | 0.000299 | 2309.824 | 1626.6801
348 | 2310.854 | 1.2825 | 2310.854 | 0.000249 | 2310.854 | 1354.0562
349 | 2311.884 | 1.2824 | 2311.884 | 0.000299 | 2311.884 | 1625.2307
350 | 2312.915 | 1.2823 | 2312.915 | 0.000368 | 2312.915 | 1999.3923
351 | 2313.947 | 1.2822 | 2313.947 | 0.000324 | 2313.947 | 1759.5494
352 | 2314.98 | 1.2821 | 2314.98 | 0.000229 | 2314.98 | 1243.0772
353 | 2316.014 | 1.2819 | 2316.014 | 0.000138 | 2316.014 | 748.7689
354 | 2317.049 | 1.2817 | 2317.049 | 8.3e-05 | 2317.049 | 450.1453
355 | 2318.085 | 1.2814 | 2318.085 | 8.6e-05 | 2318.085 | 466.2072
356 | 2319.121 | 1.2811 | 2319.121 | 0.00018 | 2319.121 | 975.3466
357 | 2320.159 | 1.2809 | 2320.159 | 0.000376 | 2320.159 | 2036.4791
358 | 2321.198 | 1.2807 | 2321.198 | 0.000543 | 2321.198 | 2939.6627
359 | 2322.237 | 1.2805 | 2322.237 | 0.000648 | 2322.237 | 3506.5362
360 | 2323.278 | 1.2803 | 2323.278 | 0.001082 | 2323.278 | 5852.4262
361 | 2324.319 | 1.2805 | 2324.319 | 0.001987 | 2324.319 | 10742.6642
362 | 2325.361 | 1.2807 | 2325.361 | 0.001251 | 2325.361 | 6760.4684
363 | 2326.404 | 1.2798 | 2326.404 | 0.001 | 2326.404 | 5401.6287
364 | 2327.449 | 1.2818 | 2327.449 | 0.006822 | 2327.449 | 36833.3658
365 | 2328.494 | 1.2832 | 2328.494 | -0.000599 | 2328.494 | -3232.6714
366 | 2329.54 | 1.2815 | 2329.54 | 0.00021 | 2329.54 | 1132.815
367 | 2330.587 | 1.2814 | 2330.587 | 0.00131 | 2330.587 | 7063.4332
368 | 2331.635 | 1.2814 | 2331.635 | 0.000284 | 2331.635 | 1530.6209
369 | 2332.684 | 1.281 | 2332.684 | 0.000199 | 2332.684 | 1072.0302
370 | 2333.733 | 1.2807 | 2333.733 | 0.000358 | 2333.733 | 1927.7101
371 | 2334.784 | 1.2804 | 2334.784 | 0.000355 | 2334.784 | 1910.6956
372 | 2335.836 | 1.2801 | 2335.836 | 0.000432 | 2335.836 | 2324.081
373 | 2336.889 | 1.28 | 2336.889 | 0.000841 | 2336.889 | 4522.3875
374 | 2337.942 | 1.2801 | 2337.942 | 0.00095 | 2337.942 | 5106.2225
375 | 2338.997 | 1.2801 | 2338.997 | 0.000922 | 2338.997 | 4953.4881
376 | 2340.052 | 1.28 | 2340.052 | 0.000922 | 2340.052 | 4951.2548
377 | 2341.109 | 1.28 | 2341.109 | 0.000833 | 2341.109 | 4471.294
378 | 2342.166 | 1.2799 | 2342.166 | 0.000845 | 2342.166 | 4533.6595
379 | 2343.224 | 1.2798 | 2343.224 | 0.000892 | 2343.224 | 4783.6667
380 | 2344.284 | 1.2798 | 2344.284 | 0.000853 | 2344.284 | 4572.4469
381 | 2345.344 | 1.2797 | 2345.344 | 0.000742 | 2345.344 | 3975.6415
382 | 2346.405 | 1.2796 | 2346.405 | 0.000628 | 2346.405 | 3363.3072
383 | 2347.467 | 1.2794 | 2347.467 | 0.00061 | 2347.467 | 3265.4287
384 | 2348.531 | 1.2793 | 2348.531 | 0.000657 | 2348.531 | 3515.4339
385 | 2349.595 | 1.2792 | 2349.595 | 0.000624 | 2349.595 | 3337.3476
386 | 2350.66 | 1.2791 | 2350.66 | 0.00055 | 2350.66 | 2940.2397
387 | 2351.726 | 1.2789 | 2351.726 | 0.000547 | 2351.726 | 2922.8765
388 | 2352.793 | 1.2788 | 2352.793 | 0.000582 | 2352.793 | 3108.4875
389 | 2353.861 | 1.2786 | 2353.861 | 0.000601 | 2353.861 | 3208.5109
390 | 2354.93 | 1.2785 | 2354.93 | 0.000589 | 2354.93 | 3143.0201
391 | 2356 | 1.2784 | 2356 | 0.000556 | 2356 | 2965.5781
392 | 2357.071 | 1.2783 | 2357.071 | 0.000576 | 2357.071 | 3070.8576
393 | 2358.143 | 1.2781 | 2358.143 | 0.000616 | 2358.143 | 3282.6187
394 | 2359.215 | 1.278 | 2359.215 | 0.000593 | 2359.215 | 3158.6175
395 | 2360.289 | 1.2779 | 2360.289 | 0.000594 | 2360.289 | 3162.5043
396 | 2361.364 | 1.2778 | 2361.364 | 0.000639 | 2361.364 | 3400.5392
397 | 2362.44 | 1.2776 | 2362.44 | 0.000662 | 2362.44 | 3521.3328
398 | 2363.517 | 1.2775 | 2363.517 | 0.000683 | 2363.517 | 3631.3812
399 | 2364.594 | 1.2774 | 2364.594 | 0.000711 | 2364.594 | 3778.5301
400 | 2365.673 | 1.2773 | 2365.673 | 0.00071 | 2365.673 | 3771.4947
401 | 2366.753 | 1.2772 | 2366.753 | 0.000713 | 2366.753 | 3785.7023
402 | 2367.834 | 1.2771 | 2367.834 | 0.000745 | 2367.834 | 3953.8017
403 | 2368.915 | 1.277 | 2368.915 | 0.000739 | 2368.915 | 3920.1693
404 | 2369.998 | 1.2769 | 2369.998 | 0.000693 | 2369.998 | 3674.4735
405 | 2371.082 | 1.2768 | 2371.082 | 0.000678 | 2371.082 | 3593.2959
406 | 2372.166 | 1.2767 | 2372.166 | 0.000683 | 2372.166 | 3618.141
407 | 2373.252 | 1.2765 | 2373.252 | 0.000664 | 2373.252 | 3515.8804
408 | 2374.339 | 1.2764 | 2374.339 | 0.000652 | 2374.339 | 3450.7598
409 | 2375.426 | 1.2762 | 2375.426 | 0.000683 | 2375.426 | 3613.1755
410 | 2376.515 | 1.2761 | 2376.515 | 0.000733 | 2376.515 | 3875.9064
411 | 2377.605 | 1.276 | 2377.605 | 0.000769 | 2377.605 | 4064.4005
412 | 2378.695 | 1.2759 | 2378.695 | 0.000785 | 2378.695 | 4147.0642
413 | 2379.787 | 1.2758 | 2379.787 | 0.000771 | 2379.787 | 4071.2348
414 | 2380.88 | 1.2757 | 2380.88 | 0.00073 | 2380.88 | 3852.9664
415 | 2381.973 | 1.2756 | 2381.973 | 0.000711 | 2381.973 | 3750.9617
416 | 2383.068 | 1.2754 | 2383.068 | 0.000722 | 2383.068 | 3807.2433
417 | 2384.164 | 1.2753 | 2384.164 | 0.000733 | 2384.164 | 3863.4715
418 | 2385.26 | 1.2752 | 2385.26 | 0.00074 | 2385.26 | 3898.5747
419 | 2386.358 | 1.275 | 2386.358 | 0.000727 | 2386.358 | 3828.3239
420 | 2387.457 | 1.2749 | 2387.457 | 0.000716 | 2387.457 | 3768.6632
421 | 2388.556 | 1.2747 | 2388.556 | 0.000738 | 2388.556 | 3882.6728
422 | 2389.657 | 1.2746 | 2389.657 | 0.000758 | 2389.657 | 3986.057
423 | 2390.759 | 1.2745 | 2390.759 | 0.000769 | 2390.759 | 4042.0381
424 | 2391.861 | 1.2744 | 2391.861 | 0.000783 | 2391.861 | 4113.7291
425 | 2392.965 | 1.2742 | 2392.965 | 0.000792 | 2392.965 | 4159.0936
426 | 2394.07 | 1.2741 | 2394.07 | 0.000803 | 2394.07 | 4214.9125
427 | 2395.176 | 1.274 | 2395.176 | 0.000795 | 2395.176 | 4170.994
428 | 2396.283 | 1.2738 | 2396.283 | 0.000789 | 2396.283 | 4137.6025
429 | 2397.39 | 1.2737 | 2397.39 | 0.000818 | 2397.39 | 4287.7009
430 | 2398.499 | 1.2736 | 2398.499 | 0.000846 | 2398.499 | 4432.4177
431 | 2399.609 | 1.2734 | 2399.609 | 0.000844 | 2399.609 | 4419.8937
432 | 2400.72 | 1.2733 | 2400.72 | 0.000824 | 2400.72 | 4313.16
433 | 2401.832 | 1.2732 | 2401.832 | 0.00082 | 2401.832 | 4290.2351
434 | 2402.945 | 1.273 | 2402.945 | 0.000845 | 2402.945 | 4418.9872
435 | 2404.059 | 1.2729 | 2404.059 | 0.000869 | 2404.059 | 4542.391
436 | 2405.174 | 1.2727 | 2405.174 | 0.000884 | 2405.174 | 4618.6561
437 | 2406.29 | 1.2726 | 2406.29 | 0.000901 | 2406.29 | 4705.2932
438 | 2407.407 | 1.2725 | 2407.407 | 0.000908 | 2407.407 | 4739.6491
439 | 2408.526 | 1.2724 | 2408.526 | 0.000908 | 2408.526 | 4737.4471
440 | 2409.645 | 1.2722 | 2409.645 | 0.000909 | 2409.645 | 4740.4621
441 | 2410.765 | 1.2721 | 2410.765 | 0.000903 | 2410.765 | 4706.9842
442 | 2411.886 | 1.2719 | 2411.886 | 0.000897 | 2411.886 | 4673.5353
443 | 2413.009 | 1.2718 | 2413.009 | 0.000898 | 2413.009 | 4676.5681
444 | 2414.132 | 1.2716 | 2414.132 | 0.000902 | 2414.132 | 4695.214
445 | 2415.256 | 1.2715 | 2415.256 | 0.000914 | 2415.256 | 4755.4639
446 | 2416.382 | 1.2713 | 2416.382 | 0.000927 | 2416.382 | 4820.8543
447 | 2417.508 | 1.2712 | 2417.508 | 0.000936 | 2417.508 | 4865.3915
448 | 2418.636 | 1.2711 | 2418.636 | 0.000954 | 2418.636 | 4956.644
449 | 2419.765 | 1.2709 | 2419.765 | 0.000961 | 2419.765 | 4990.6839
450 | 2420.894 | 1.2708 | 2420.894 | 0.000948 | 2420.894 | 4920.8761
451 | 2422.025 | 1.2706 | 2422.025 | 0.000945 | 2422.025 | 4903.0131
452 | 2423.157 | 1.2705 | 2423.157 | 0.000958 | 2423.157 | 4968.1399
453 | 2424.29 | 1.2703 | 2424.29 | 0.000971 | 2424.29 | 5033.2039
454 | 2425.424 | 1.2702 | 2425.424 | 0.00098 | 2425.424 | 5077.4806
455 | 2426.559 | 1.27 | 2426.559 | 0.000987 | 2426.559 | 5111.3564
456 | 2427.695 | 1.2699 | 2427.695 | 0.00099 | 2427.695 | 5124.4934
457 | 2428.832 | 1.2697 | 2428.832 | 0.000987 | 2428.832 | 5106.573
458 | 2429.97 | 1.2695 | 2429.97 | 0.000985 | 2429.97 | 5093.8386
459 | 2431.109 | 1.2694 | 2431.109 | 0.000997 | 2431.109 | 5153.48
460 | 2432.249 | 1.2692 | 2432.249 | 0.001011 | 2432.249 | 5223.3964
461 | 2433.391 | 1.269 | 2433.391 | 0.001021 | 2433.391 | 5272.5864
462 | 2434.533 | 1.2689 | 2434.533 | 0.001043 | 2434.533 | 5383.6709
463 | 2435.677 | 1.2687 | 2435.677 | 0.001076 | 2435.677 | 5551.399
464 | 2436.821 | 1.2686 | 2436.821 | 0.001095 | 2436.821 | 5646.7733
465 | 2437.967 | 1.2685 | 2437.967 | 0.001075 | 2437.967 | 5541.0301
466 | 2439.114 | 1.2683 | 2439.114 | 0.001045 | 2439.114 | 5383.8637
467 | 2440.261 | 1.2681 | 2440.261 | 0.001044 | 2440.261 | 5376.1835
468 | 2441.41 | 1.2679 | 2441.41 | 0.001049 | 2441.41 | 5399.3892
469 | 2442.56 | 1.2678 | 2442.56 | 0.001051 | 2442.56 | 5407.1366
470 | 2443.711 | 1.2676 | 2443.711 | 0.001067 | 2443.711 | 5486.8671
471 | 2444.864 | 1.2674 | 2444.864 | 0.001091 | 2444.864 | 5607.6372
472 | 2446.017 | 1.2672 | 2446.017 | 0.001113 | 2446.017 | 5718.0185
473 | 2447.171 | 1.2671 | 2447.171 | 0.001123 | 2447.171 | 5766.6727
474 | 2448.327 | 1.2669 | 2448.327 | 0.001125 | 2448.327 | 5774.2152
475 | 2449.483 | 1.2667 | 2449.483 | 0.001125 | 2449.483 | 5771.4901
476 | 2450.641 | 1.2666 | 2450.641 | 0.001137 | 2450.641 | 5830.2964
477 | 2451.799 | 1.2664 | 2451.799 | 0.001159 | 2451.799 | 5940.3008
478 | 2452.959 | 1.2662 | 2452.959 | 0.001175 | 2452.959 | 6019.4587
479 | 2454.12 | 1.266 | 2454.12 | 0.001192 | 2454.12 | 6103.6599
480 | 2455.282 | 1.2659 | 2455.282 | 0.001206 | 2455.282 | 6172.4246
481 | 2456.445 | 1.2657 | 2456.445 | 0.001208 | 2456.445 | 6179.7336
482 | 2457.609 | 1.2655 | 2457.609 | 0.001198 | 2457.609 | 6125.6742
483 | 2458.775 | 1.2653 | 2458.775 | 0.001188 | 2458.775 | 6071.661
484 | 2459.941 | 1.2652 | 2459.941 | 0.001199 | 2459.941 | 6124.9755
485 | 2461.109 | 1.265 | 2461.109 | 0.001219 | 2461.109 | 6224.1883
486 | 2462.277 | 1.2648 | 2462.277 | 0.001235 | 2462.277 | 6302.8927
487 | 2463.447 | 1.2646 | 2463.447 | 0.00125 | 2463.447 | 6376.4162
488 | 2464.618 | 1.2644 | 2464.618 | 0.001245 | 2464.618 | 6347.893
489 | 2465.79 | 1.2642 | 2465.79 | 0.00123 | 2465.79 | 6268.4316
490 | 2466.963 | 1.264 | 2466.963 | 0.001232 | 2466.963 | 6275.6387
491 | 2468.137 | 1.2638 | 2468.137 | 0.001248 | 2468.137 | 6354.1167
492 | 2469.312 | 1.2636 | 2469.312 | 0.001254 | 2469.312 | 6381.6273
493 | 2470.489 | 1.2634 | 2470.489 | 0.001257 | 2470.489 | 6393.8467
494 | 2471.666 | 1.2632 | 2471.666 | 0.001286 | 2471.666 | 6538.2429
495 | 2472.845 | 1.2631 | 2472.845 | 0.001321 | 2472.845 | 6712.9867
496 | 2474.025 | 1.2629 | 2474.025 | 0.001323 | 2474.025 | 6719.9435
497 | 2475.206 | 1.2627 | 2475.206 | 0.001301 | 2475.206 | 6605.0455
498 | 2476.388 | 1.2625 | 2476.388 | 0.001286 | 2476.388 | 6525.7757
499 | 2477.571 | 1.2622 | 2477.571 | 0.001288 | 2477.571 | 6532.8038
500 | 2478.755 | 1.262 | 2478.755 | 0.001303 | 2478.755 | 6605.7278
501 | 2479.941 | 1.2618 | 2479.941 | 0.001323 | 2479.941 | 6703.9128
502 | 2481.127 | 1.2616 | 2481.127 | 0.001341 | 2481.127 | 6791.8744
503 | 2482.315 | 1.2614 | 2482.315 | 0.001354 | 2482.315 | 6854.4346
504 | 2483.504 | 1.2612 | 2483.504 | 0.001374 | 2483.504 | 6952.3517
505 | 2484.694 | 1.261 | 2484.694 | 0.001396 | 2484.694 | 7060.2873
506 | 2485.885 | 1.2608 | 2485.885 | 0.001407 | 2485.885 | 7112.5106
507 | 2487.077 | 1.2606 | 2487.077 | 0.001409 | 2487.077 | 7119.2071
508 | 2488.27 | 1.2603 | 2488.27 | 0.001407 | 2488.27 | 7105.6933
509 | 2489.465 | 1.2601 | 2489.465 | 0.001419 | 2489.465 | 7162.8562
510 | 2490.661 | 1.2599 | 2490.661 | 0.001441 | 2490.661 | 7270.4154
511 | 2491.858 | 1.2597 | 2491.858 | 0.001448 | 2491.858 | 7302.2237
512 | 2493.056 | 1.2594 | 2493.056 | 0.001453 | 2493.056 | 7323.9175
513 | 2494.255 | 1.2592 | 2494.255 | 0.001478 | 2494.255 | 7446.35
514 | 2495.455 | 1.259 | 2495.455 | 0.001506 | 2495.455 | 7583.769
515 | 2496.657 | 1.2588 | 2496.657 | 0.001507 | 2496.657 | 7585.1511
516 | 2497.859 | 1.2585 | 2497.859 | 0.001492 | 2497.859 | 7506.0382
517 | 2499.063 | 1.2583 | 2499.063 | 0.001488 | 2499.063 | 7482.3082
518 | 2500.268 | 1.258 | 2500.268 | 0.001492 | 2500.268 | 7498.8061
519 | 2501.474 | 1.2578 | 2501.474 | 0.0015 | 2501.474 | 7535.3795
520 | 2502.681 | 1.2575 | 2502.681 | 0.001522 | 2502.681 | 7642.2109
521 | 2503.89 | 1.2573 | 2503.89 | 0.001548 | 2503.89 | 7769.0081
522 | 2505.099 | 1.257 | 2505.099 | 0.001559 | 2505.099 | 7820.4381
523 | 2506.31 | 1.2568 | 2506.31 | 0.001557 | 2506.31 | 7806.6317
524 | 2507.522 | 1.2565 | 2507.522 | 0.001552 | 2507.522 | 7777.801
525 | 2508.735 | 1.2563 | 2508.735 | 0.001555 | 2508.735 | 7789.0675
526 | 2509.949 | 1.256 | 2509.949 | 0.001575 | 2509.949 | 7885.4326
527 | 2511.165 | 1.2557 | 2511.165 | 0.001603 | 2511.165 | 8021.7318
528 | 2512.382 | 1.2554 | 2512.382 | 0.001624 | 2512.382 | 8122.8833
529 | 2513.599 | 1.2552 | 2513.599 | 0.001646 | 2513.599 | 8228.9363
530 | 2514.818 | 1.2549 | 2514.818 | 0.001688 | 2514.818 | 8434.8186
531 | 2516.039 | 1.2546 | 2516.039 | 0.001732 | 2516.039 | 8650.4835
532 | 2517.26 | 1.2543 | 2517.26 | 0.001755 | 2517.26 | 8761.1055
533 | 2518.483 | 1.2541 | 2518.483 | 0.001766 | 2518.483 | 8811.7373
534 | 2519.706 | 1.2538 | 2519.706 | 0.001778 | 2519.706 | 8867.3071
535 | 2520.931 | 1.2535 | 2520.931 | 0.001785 | 2520.931 | 8897.8919
536 | 2522.157 | 1.2532 | 2522.157 | 0.001804 | 2522.157 | 8988.2321
537 | 2523.385 | 1.2529 | 2523.385 | 0.001854 | 2523.385 | 9232.8563
538 | 2524.613 | 1.2526 | 2524.613 | 0.001893 | 2524.613 | 9422.4895
539 | 2525.843 | 1.2523 | 2525.843 | 0.001897 | 2525.843 | 9437.8016
540 | 2527.074 | 1.252 | 2527.074 | 0.001887 | 2527.074 | 9383.4772
541 | 2528.306 | 1.2516 | 2528.306 | 0.001896 | 2528.306 | 9423.6373
542 | 2529.539 | 1.2513 | 2529.539 | 0.001952 | 2529.539 | 9697.2434
543 | 2530.774 | 1.2509 | 2530.774 | 0.002084 | 2530.774 | 10347.9475
544 | 2532.01 | 1.2506 | 2532.01 | 0.002283 | 2532.01 | 11330.5335
545 | 2533.247 | 1.2504 | 2533.247 | 0.002393 | 2533.247 | 11870.6644
546 | 2534.485 | 1.2501 | 2534.485 | 0.002365 | 2534.485 | 11726.0376
547 | 2535.724 | 1.2499 | 2535.724 | 0.002413 | 2535.724 | 11958.1833
548 | 2536.965 | 1.2496 | 2536.965 | 0.002456 | 2536.965 | 12165.326
549 | 2538.206 | 1.2493 | 2538.206 | 0.002291 | 2538.206 | 11342.4817
550 | 2539.449 | 1.2489 | 2539.449 | 0.002112 | 2539.449 | 10451.1549
551 | 2540.694 | 1.2483 | 2540.694 | 0.002149 | 2540.694 | 10629.037
552 | 2541.939 | 1.2478 | 2541.939 | 0.002454 | 2541.939 | 12131.634
553 | 2543.186 | 1.2476 | 2543.186 | 0.002829 | 2543.186 | 13978.6325
554 | 2544.434 | 1.2474 | 2544.434 | 0.002888 | 2544.434 | 14263.1636
555 | 2545.683 | 1.2471 | 2545.683 | 0.002717 | 2545.683 | 13412.0505
556 | 2546.933 | 1.2467 | 2546.933 | 0.002717 | 2546.933 | 13405.4681
557 | 2548.185 | 1.2462 | 2548.185 | 0.002882 | 2548.185 | 14212.5788
558 | 2549.437 | 1.2459 | 2549.437 | 0.002971 | 2549.437 | 14644.287
559 | 2550.691 | 1.2455 | 2550.691 | 0.003104 | 2550.691 | 15292.3323
560 | 2551.947 | 1.2452 | 2551.947 | 0.003443 | 2551.947 | 16954.1194
561 | 2553.203 | 1.2451 | 2553.203 | 0.003583 | 2553.203 | 17634.832
562 | 2554.461 | 1.2449 | 2554.461 | 0.00314 | 2554.461 | 15446.8609
563 | 2555.72 | 1.2442 | 2555.72 | 0.002563 | 2555.72 | 12602.1661
564 | 2556.98 | 1.2433 | 2556.98 | 0.002321 | 2556.98 | 11406.6384
565 | 2558.242 | 1.2421 | 2558.242 | 0.002492 | 2558.242 | 12240.9825
566 | 2559.504 | 1.2409 | 2559.504 | 0.003262 | 2559.504 | 16015.408
567 | 2560.768 | 1.2401 | 2560.768 | 0.005012 | 2560.768 | 24595.2189
568 | 2562.033 | 1.2405 | 2562.033 | 0.007325 | 2562.033 | 35927.9778
569 | 2563.3 | 1.2419 | 2563.3 | 0.008334 | 2563.3 | 40856.7599
570 | 2564.568 | 1.2432 | 2564.568 | 0.007359 | 2564.568 | 36059.0639
571 | 2565.837 | 1.2434 | 2565.837 | 0.0053 | 2565.837 | 25957.1299
572 | 2567.107 | 1.2424 | 2567.107 | 0.003843 | 2567.107 | 18812.0566
573 | 2568.378 | 1.241 | 2568.378 | 0.00383 | 2568.378 | 18739.1418
574 | 2569.651 | 1.2401 | 2569.651 | 0.004847 | 2569.651 | 23703.296
575 | 2570.925 | 1.2398 | 2570.925 | 0.005206 | 2570.925 | 25446.2987
576 | 2572.2 | 1.2392 | 2572.2 | 0.005122 | 2572.2 | 25023.307
577 | 2573.477 | 1.2388 | 2573.477 | 0.006148 | 2573.477 | 30020.8809
578 | 2574.755 | 1.2389 | 2574.755 | 0.006537 | 2574.755 | 31904.5364
579 | 2576.034 | 1.2388 | 2576.034 | 0.005932 | 2576.034 | 28937.3939
580 | 2577.314 | 1.2385 | 2577.314 | 0.0059 | 2577.314 | 28766.998
581 | 2578.596 | 1.2379 | 2578.596 | 0.005055 | 2578.596 | 24634.725
582 | 2579.878 | 1.2366 | 2579.878 | 0.004463 | 2579.878 | 21738.9009
583 | 2581.163 | 1.235 | 2581.163 | 0.005157 | 2581.163 | 25106.8116
584 | 2582.448 | 1.2339 | 2582.448 | 0.006565 | 2582.448 | 31945.7441
585 | 2583.735 | 1.2339 | 2583.735 | 0.008876 | 2583.735 | 43169.7158
586 | 2585.023 | 1.2348 | 2585.023 | 0.009636 | 2585.023 | 46842.735
587 | 2586.312 | 1.2349 | 2586.312 | 0.007955 | 2586.312 | 38651.7474
588 | 2587.603 | 1.2341 | 2587.603 | 0.007705 | 2587.603 | 37418.3697
589 | 2588.894 | 1.2332 | 2588.894 | 0.007325 | 2588.894 | 35555.208
590 | 2590.188 | 1.2313 | 2590.188 | 0.005921 | 2590.188 | 28725.8996
591 | 2591.482 | 1.2276 | 2591.482 | 0.005296 | 2591.482 | 25680.8648
592 | 2592.778 | 1.2217 | 2592.778 | 0.006939 | 2592.778 | 33631.1268
593 | 2594.075 | 1.2143 | 2594.075 | 0.016275 | 2594.075 | 78840.3118
594 | 2595.373 | 1.2323 | 2595.373 | 0.065075 | 2595.373 | 315082.4825
595 | 2596.673 | 1.2551 | 2596.673 | 0.026652 | 2596.673 | 128980.01
596 | 2597.974 | 1.2521 | 2597.974 | 0.008499 | 2597.974 | 41109.5661
597 | 2599.276 | 1.2453 | 2599.276 | 0.004906 | 2599.276 | 23718.3794
598 | 2600.58 | 1.2405 | 2600.58 | 0.004618 | 2600.58 | 22314.8296
599 | 2601.884 | 1.2371 | 2601.884 | 0.005734 | 2601.884 | 27693.6132
600 | 2603.191 | 1.2348 | 2603.191 | 0.007453 | 2603.191 | 35977.8288
601 | 2604.498 | 1.2337 | 2604.498 | 0.010235 | 2604.498 | 49382.5694
602 | 2605.807 | 1.235 | 2605.807 | 0.014027 | 2605.807 | 67644.4881
603 | 2607.117 | 1.2374 | 2607.117 | 0.012851 | 2607.117 | 61942.1487
604 | 2608.428 | 1.2379 | 2608.428 | 0.009288 | 2608.428 | 44745.8969
605 | 2609.741 | 1.2368 | 2609.741 | 0.007545 | 2609.741 | 36330.5272
606 | 2611.055 | 1.2354 | 2611.055 | 0.006339 | 2611.055 | 30508.0603
607 | 2612.371 | 1.2335 | 2612.371 | 0.005638 | 2612.371 | 27120.6492
608 | 2613.687 | 1.2315 | 2613.687 | 0.005721 | 2613.687 | 27506.0504
609 | 2615.005 | 1.2295 | 2615.005 | 0.006625 | 2615.005 | 31836.3465
610 | 2616.325 | 1.2284 | 2616.325 | 0.009608 | 2616.325 | 46147.8176
611 | 2617.645 | 1.2294 | 2617.645 | 0.012767 | 2617.645 | 61289.7676
612 | 2618.967 | 1.2308 | 2618.967 | 0.011754 | 2618.967 | 56398.2365
613 | 2620.291 | 1.2316 | 2620.291 | 0.01165 | 2620.291 | 55870.9768
614 | 2621.616 | 1.2323 | 2621.616 | 0.010246 | 2621.616 | 49112.85
615 | 2622.942 | 1.2315 | 2622.942 | 0.006836 | 2622.942 | 32750.8994
616 | 2624.269 | 1.2291 | 2624.269 | 0.005589 | 2624.269 | 26763.0511
617 | 2625.598 | 1.2267 | 2625.598 | 0.006756 | 2625.598 | 32334.8814
618 | 2626.928 | 1.2257 | 2626.928 | 0.009213 | 2626.928 | 44072.0006
619 | 2628.259 | 1.2255 | 2628.259 | 0.01003 | 2628.259 | 47955.9652
620 | 2629.592 | 1.2254 | 2629.592 | 0.011167 | 2629.592 | 53365.1839
621 | 2630.926 | 1.2267 | 2630.926 | 0.013772 | 2630.926 | 65780.6628
622 | 2632.262 | 1.2284 | 2632.262 | 0.011835 | 2632.262 | 56500.0734
623 | 2633.599 | 1.2285 | 2633.599 | 0.009113 | 2633.599 | 43483.2089
624 | 2634.937 | 1.2275 | 2634.937 | 0.007782 | 2634.937 | 37113.4096
625 | 2636.276 | 1.2263 | 2636.276 | 0.006483 | 2636.276 | 30902.5992
626 | 2637.617 | 1.2247 | 2637.617 | 0.005739 | 2637.617 | 27342.2566
627 | 2638.96 | 1.223 | 2638.96 | 0.00562 | 2638.96 | 26761.6799
628 | 2640.303 | 1.2215 | 2640.303 | 0.005813 | 2640.303 | 27666.6399
629 | 2641.648 | 1.2202 | 2641.648 | 0.006269 | 2641.648 | 29821.7542
630 | 2642.995 | 1.2191 | 2642.995 | 0.006715 | 2642.995 | 31927.1049
631 | 2644.342 | 1.2181 | 2644.342 | 0.007259 | 2644.342 | 34496.0237
632 | 2645.692 | 1.2174 | 2645.692 | 0.008014 | 2645.692 | 38064.4815
633 | 2647.042 | 1.2169 | 2647.042 | 0.008071 | 2647.042 | 38315.666
634 | 2648.394 | 1.216 | 2648.394 | 0.007332 | 2648.394 | 34789.6232
635 | 2649.747 | 1.2143 | 2649.747 | 0.00703 | 2649.747 | 33339.6303
636 | 2651.102 | 1.2126 | 2651.102 | 0.007903 | 2651.102 | 37460.6586
637 | 2652.458 | 1.2116 | 2652.458 | 0.00959 | 2652.458 | 45433.8935
638 | 2653.816 | 1.2113 | 2653.816 | 0.010485 | 2653.816 | 49648.6553
639 | 2655.174 | 1.2109 | 2655.174 | 0.010241 | 2655.174 | 48468.4625
640 | 2656.535 | 1.2098 | 2656.535 | 0.009823 | 2656.535 | 46466.34
641 | 2657.896 | 1.2082 | 2657.896 | 0.009665 | 2657.896 | 45695.5321
642 | 2659.259 | 1.2064 | 2659.259 | 0.010502 | 2659.259 | 49627.3677
643 | 2660.624 | 1.2049 | 2660.624 | 0.011718 | 2660.624 | 55345.1863
644 | 2661.99 | 1.2032 | 2661.99 | 0.012187 | 2661.99 | 57530.7791
645 | 2663.357 | 1.2007 | 2663.357 | 0.013601 | 2663.357 | 64172.849
646 | 2664.725 | 1.1989 | 2664.725 | 0.018056 | 2664.725 | 85148.8945
647 | 2666.095 | 1.2002 | 2666.095 | 0.024947 | 2666.095 | 117585.1752
648 | 2667.467 | 1.2038 | 2667.467 | 0.026522 | 2667.467 | 124944.4816
649 | 2668.84 | 1.2055 | 2668.84 | 0.024224 | 2668.84 | 114059.9518
650 | 2670.214 | 1.2069 | 2670.214 | 0.026334 | 2670.214 | 123931.1919
651 | 2671.59 | 1.2099 | 2671.59 | 0.02606 | 2671.59 | 122578.5462
652 | 2672.967 | 1.2104 | 2672.967 | 0.019436 | 2672.967 | 91374.1095
653 | 2674.345 | 1.2074 | 2674.345 | 0.016845 | 2674.345 | 79152.2833
654 | 2675.725 | 1.2047 | 2675.725 | 0.019212 | 2675.725 | 90227.9241
655 | 2677.107 | 1.2047 | 2677.107 | 0.022696 | 2677.107 | 106535.2814
656 | 2678.489 | 1.2063 | 2678.489 | 0.023397 | 2678.489 | 109769.1173
657 | 2679.874 | 1.2075 | 2679.874 | 0.021131 | 2679.874 | 99086.7397
658 | 2681.259 | 1.2067 | 2681.259 | 0.018054 | 2681.259 | 84614.4498
659 | 2682.646 | 1.2047 | 2682.646 | 0.016715 | 2682.646 | 78298.3982
660 | 2684.035 | 1.2028 | 2684.035 | 0.017149 | 2684.035 | 80289.821
661 | 2685.425 | 1.2015 | 2685.425 | 0.017663 | 2685.425 | 82653.5108
662 | 2686.816 | 1.2005 | 2686.816 | 0.017689 | 2686.816 | 82732.3232
663 | 2688.209 | 1.1993 | 2688.209 | 0.017336 | 2688.209 | 81039.3094
664 | 2689.604 | 1.1976 | 2689.604 | 0.016874 | 2689.604 | 78838.7204
665 | 2690.999 | 1.1954 | 2690.999 | 0.017124 | 2690.999 | 79965.2956
666 | 2692.396 | 1.1934 | 2692.396 | 0.018968 | 2692.396 | 88530.4085
667 | 2693.795 | 1.1928 | 2693.795 | 0.022116 | 2693.795 | 103169.6371
668 | 2695.195 | 1.1937 | 2695.195 | 0.023652 | 2695.195 | 110277.66
669 | 2696.597 | 1.1943 | 2696.597 | 0.02225 | 2696.597 | 103686.8862
670 | 2698 | 1.1934 | 2698 | 0.02034 | 2698 | 94736.8341
671 | 2699.404 | 1.1914 | 2699.404 | 0.019751 | 2699.404 | 91945.6243
672 | 2700.81 | 1.1896 | 2700.81 | 0.020511 | 2700.81 | 95433.8986
673 | 2702.218 | 1.1883 | 2702.218 | 0.021221 | 2702.218 | 98685.9501
674 | 2703.626 | 1.1869 | 2703.626 | 0.021172 | 2703.626 | 98406.8058
675 | 2705.037 | 1.185 | 2705.037 | 0.021186 | 2705.037 | 98420.5125
676 | 2706.449 | 1.1828 | 2706.449 | 0.021971 | 2706.449 | 102014.015
677 | 2707.862 | 1.1808 | 2707.862 | 0.023722 | 2707.862 | 110086.6454
678 | 2709.277 | 1.1795 | 2709.277 | 0.026432 | 2709.277 | 122598.8735
679 | 2710.693 | 1.1795 | 2710.693 | 0.029037 | 2710.693 | 134611.2243
680 | 2712.111 | 1.1801 | 2712.111 | 0.029377 | 2712.111 | 136116.2097
681 | 2713.53 | 1.1795 | 2713.53 | 0.027972 | 2713.53 | 129538.4679
682 | 2714.951 | 1.1776 | 2714.951 | 0.027305 | 2714.951 | 126383.4042
683 | 2716.373 | 1.1751 | 2716.373 | 0.028123 | 2716.373 | 130101.4407
684 | 2717.796 | 1.1729 | 2717.796 | 0.029946 | 2717.796 | 138462.3917
685 | 2719.222 | 1.1714 | 2719.222 | 0.03286 | 2719.222 | 151856.2804
686 | 2720.648 | 1.1711 | 2720.648 | 0.036139 | 2720.648 | 166922.0229
687 | 2722.076 | 1.1716 | 2722.076 | 0.037416 | 2722.076 | 172729.6824
688 | 2723.506 | 1.1716 | 2723.506 | 0.037752 | 2723.506 | 174189.3073
689 | 2724.937 | 1.1714 | 2724.937 | 0.038581 | 2724.937 | 177920.8637
690 | 2726.37 | 1.1711 | 2726.37 | 0.038584 | 2726.37 | 177841.1748
691 | 2727.804 | 1.1701 | 2727.804 | 0.03805 | 2727.804 | 175287.668
692 | 2729.24 | 1.1684 | 2729.24 | 0.038204 | 2729.24 | 175904.5093
693 | 2730.677 | 1.1665 | 2730.677 | 0.039151 | 2730.677 | 180169.9637
694 | 2732.116 | 1.1648 | 2732.116 | 0.04053 | 2732.116 | 186417.7806
695 | 2733.556 | 1.1632 | 2733.556 | 0.042368 | 2733.556 | 194769.0079
696 | 2734.998 | 1.1621 | 2734.998 | 0.04448 | 2734.998 | 204370.228
697 | 2736.441 | 1.1612 | 2736.441 | 0.046124 | 2736.441 | 211812.0867
698 | 2737.886 | 1.1602 | 2737.886 | 0.04792 | 2737.886 | 219943.5915
699 | 2739.332 | 1.1597 | 2739.332 | 0.050715 | 2739.332 | 232649.2319
700 | 2740.78 | 1.1601 | 2740.78 | 0.053169 | 2740.78 | 243777.8148
701 | 2742.229 | 1.1608 | 2742.229 | 0.053693 | 2742.229 | 246050.2523
702 | 2743.68 | 1.1606 | 2743.68 | 0.053244 | 2743.68 | 243863.6565
703 | 2745.133 | 1.1596 | 2745.133 | 0.053301 | 2745.133 | 243995.5077
704 | 2746.587 | 1.1582 | 2746.587 | 0.054142 | 2746.587 | 247714.1404
705 | 2748.042 | 1.1569 | 2748.042 | 0.055387 | 2748.042 | 253276.176
706 | 2749.499 | 1.1556 | 2749.499 | 0.056774 | 2749.499 | 259481.1365
707 | 2750.958 | 1.1544 | 2750.958 | 0.058362 | 2750.958 | 266597.4987
708 | 2752.418 | 1.1532 | 2752.418 | 0.060135 | 2752.418 | 274550.8483
709 | 2753.88 | 1.1523 | 2753.88 | 0.062465 | 2753.88 | 285037.2349
710 | 2755.343 | 1.1521 | 2755.343 | 0.065305 | 2755.343 | 297838.3573
711 | 2756.808 | 1.1526 | 2756.808 | 0.06688 | 2756.808 | 304859.4123
712 | 2758.274 | 1.1525 | 2758.274 | 0.066955 | 2758.274 | 305039.0732
713 | 2759.742 | 1.1515 | 2759.742 | 0.067402 | 2759.742 | 306912.2085
714 | 2761.212 | 1.1502 | 2761.212 | 0.068973 | 2761.212 | 313898.4911
715 | 2762.683 | 1.1493 | 2762.683 | 0.071207 | 2762.683 | 323892.952
716 | 2764.155 | 1.149 | 2764.155 | 0.073059 | 2764.155 | 332140.0105
717 | 2765.63 | 1.1485 | 2765.63 | 0.074358 | 2765.63 | 337865.2192
718 | 2767.105 | 1.1479 | 2767.105 | 0.075852 | 2767.105 | 344469.886
719 | 2768.583 | 1.1473 | 2768.583 | 0.077582 | 2768.583 | 352138.3195
720 | 2770.062 | 1.1469 | 2770.062 | 0.079346 | 2770.062 | 359952.6808
721 | 2771.542 | 1.1467 | 2771.542 | 0.080995 | 2771.542 | 367237.151
722 | 2773.024 | 1.1464 | 2773.024 | 0.082163 | 2773.024 | 372333.8524
723 | 2774.508 | 1.1458 | 2774.508 | 0.083168 | 2774.508 | 376686.5734
724 | 2775.993 | 1.1449 | 2775.993 | 0.084632 | 2775.993 | 383112.3053
725 | 2777.48 | 1.1441 | 2777.48 | 0.086447 | 2777.48 | 391118.9425
726 | 2778.969 | 1.1435 | 2778.969 | 0.088277 | 2778.969 | 399184.5532
727 | 2780.459 | 1.1429 | 2780.459 | 0.090118 | 2780.459 | 407291.0937
728 | 2781.95 | 1.1425 | 2781.95 | 0.091971 | 2781.95 | 415443.0064
729 | 2783.444 | 1.1419 | 2783.444 | 0.093675 | 2783.444 | 422913.0413
730 | 2784.939 | 1.1413 | 2784.939 | 0.095554 | 2784.939 | 431164.5525
731 | 2786.435 | 1.141 | 2786.435 | 0.098047 | 2786.435 | 442176.0923
732 | 2787.933 | 1.1411 | 2787.933 | 0.10041 | 2787.933 | 452576.0032
733 | 2789.433 | 1.1414 | 2789.433 | 0.1018 | 2789.433 | 458590.0658
734 | 2790.934 | 1.1413 | 2790.934 | 0.10283 | 2790.934 | 463008.0908
735 | 2792.437 | 1.1408 | 2792.437 | 0.10419 | 2792.437 | 468865.578
736 | 2793.942 | 1.1402 | 2793.942 | 0.10583 | 2793.942 | 476002.7713
737 | 2795.448 | 1.1397 | 2795.448 | 0.10763 | 2795.448 | 483837.8686
738 | 2796.956 | 1.1391 | 2796.956 | 0.10948 | 2796.956 | 491893.3133
739 | 2798.465 | 1.1386 | 2798.465 | 0.11138 | 2798.465 | 500168.9108
740 | 2799.976 | 1.1381 | 2799.976 | 0.11346 | 2799.976 | 509225.118
741 | 2801.489 | 1.1377 | 2801.489 | 0.11591 | 2801.489 | 519908.4317
742 | 2803.003 | 1.1377 | 2803.003 | 0.1186 | 2803.003 | 531723.2341
743 | 2804.519 | 1.1381 | 2804.519 | 0.12078 | 2804.519 | 541199.3793
744 | 2806.037 | 1.1384 | 2806.037 | 0.1222 | 2806.037 | 547238.9673
745 | 2807.556 | 1.1383 | 2807.556 | 0.1236 | 2807.556 | 553209.1644
746 | 2809.077 | 1.1379 | 2809.077 | 0.12537 | 2809.077 | 560836.644
747 | 2810.599 | 1.1377 | 2810.599 | 0.12729 | 2810.599 | 569099.4993
748 | 2812.123 | 1.1373 | 2812.123 | 0.12923 | 2812.123 | 577478.1217
749 | 2813.649 | 1.1371 | 2813.649 | 0.13136 | 2813.649 | 586682.4341
750 | 2815.177 | 1.1369 | 2815.177 | 0.13358 | 2815.177 | 596282.5497
751 | 2816.706 | 1.1367 | 2816.706 | 0.13581 | 2816.706 | 605894.3414
752 | 2818.237 | 1.1366 | 2818.237 | 0.13827 | 2818.237 | 616525.2836
753 | 2819.769 | 1.1368 | 2819.769 | 0.14074 | 2819.769 | 627193.481
754 | 2821.303 | 1.1371 | 2821.303 | 0.14286 | 2821.303 | 636335.2457
755 | 2822.839 | 1.1373 | 2822.839 | 0.14481 | 2822.839 | 644634.1536
756 | 2824.377 | 1.1374 | 2824.377 | 0.14681 | 2824.377 | 653190.5279
757 | 2825.916 | 1.1374 | 2825.916 | 0.14898 | 2825.916 | 662493.3156
758 | 2827.457 | 1.1375 | 2827.457 | 0.15123 | 2827.457 | 672127.7204
759 | 2828.999 | 1.1377 | 2828.999 | 0.15344 | 2828.999 | 681564.8249
760 | 2830.543 | 1.1378 | 2830.543 | 0.15564 | 2830.543 | 690991.1589
761 | 2832.089 | 1.1379 | 2832.089 | 0.15791 | 2832.089 | 700668.5114
762 | 2833.637 | 1.138 | 2833.637 | 0.16039 | 2833.637 | 711288.2664
763 | 2835.186 | 1.1384 | 2835.186 | 0.16302 | 2835.186 | 722556.5814
764 | 2836.737 | 1.1389 | 2836.737 | 0.16547 | 2836.737 | 733023.5565
765 | 2838.29 | 1.1394 | 2838.29 | 0.1677 | 2838.29 | 742482.3933
766 | 2839.844 | 1.1398 | 2839.844 | 0.1699 | 2839.844 | 751811.1443
767 | 2841.4 | 1.1402 | 2841.4 | 0.17218 | 2841.4 | 761469.6957
768 | 2842.958 | 1.1406 | 2842.958 | 0.1745 | 2842.958 | 771316.0398
769 | 2844.518 | 1.141 | 2844.518 | 0.17685 | 2844.518 | 781296.8343
770 | 2846.079 | 1.1414 | 2846.079 | 0.17918 | 2846.079 | 791151.611
771 | 2847.642 | 1.1418 | 2847.642 | 0.18154 | 2847.642 | 801114.1692
772 | 2849.206 | 1.1422 | 2849.206 | 0.18399 | 2849.206 | 811493.329
773 | 2850.773 | 1.1425 | 2850.773 | 0.18638 | 2850.773 | 821573.7118
774 | 2852.341 | 1.1428 | 2852.341 | 0.18904 | 2852.341 | 832832.2484
775 | 2853.911 | 1.1433 | 2853.911 | 0.19201 | 2853.911 | 845442.8173
776 | 2855.482 | 1.1439 | 2855.482 | 0.19485 | 2855.482 | 857502.3225
777 | 2857.055 | 1.1446 | 2857.055 | 0.19773 | 2857.055 | 869688.7045
778 | 2858.63 | 1.1455 | 2858.63 | 0.20062 | 2858.63 | 881918.2052
779 | 2860.207 | 1.1463 | 2860.207 | 0.20337 | 2860.207 | 893509.7326
780 | 2861.786 | 1.1471 | 2861.786 | 0.20625 | 2861.786 | 905676.2589
781 | 2863.366 | 1.1481 | 2863.366 | 0.2093 | 2863.366 | 918531.2336
782 | 2864.948 | 1.1491 | 2864.948 | 0.21233 | 2864.948 | 931340.6754
783 | 2866.532 | 1.1502 | 2866.532 | 0.2154 | 2866.532 | 944258.0668
784 | 2868.117 | 1.1514 | 2868.117 | 0.21851 | 2868.117 | 957388.6894
785 | 2869.704 | 1.1527 | 2869.704 | 0.22172 | 2869.704 | 970898.2389
786 | 2871.293 | 1.1543 | 2871.293 | 0.22513 | 2871.293 | 985302.4923
787 | 2872.884 | 1.1561 | 2872.884 | 0.22833 | 2872.884 | 998723.4328
788 | 2874.477 | 1.1579 | 2874.477 | 0.23119 | 2874.477 | 1010673.0339
789 | 2876.071 | 1.1597 | 2876.071 | 0.23427 | 2876.071 | 1023600.8696
790 | 2877.667 | 1.1616 | 2877.667 | 0.23736 | 2877.667 | 1036522.3966
791 | 2879.265 | 1.1637 | 2879.265 | 0.24043 | 2879.265 | 1049332.852
792 | 2880.864 | 1.166 | 2880.864 | 0.24379 | 2880.864 | 1063402.4352
793 | 2882.466 | 1.1686 | 2882.466 | 0.24684 | 2882.466 | 1076134.3314
794 | 2884.069 | 1.1712 | 2884.069 | 0.2495 | 2884.069 | 1087100.1246
795 | 2885.674 | 1.1739 | 2885.674 | 0.25228 | 2885.674 | 1098623.4451
796 | 2887.28 | 1.1768 | 2887.28 | 0.25495 | 2887.28 | 1109624.3482
797 | 2888.889 | 1.1798 | 2888.889 | 0.25717 | 2888.889 | 1118671.8021
798 | 2890.499 | 1.1827 | 2890.499 | 0.25915 | 2890.499 | 1126630.6196
799 | 2892.111 | 1.1855 | 2892.111 | 0.26118 | 2892.111 | 1134831.8043
800 | 2893.725 | 1.1883 | 2893.725 | 0.26328 | 2893.725 | 1143318.3605
801 | 2895.341 | 1.1911 | 2895.341 | 0.26525 | 2895.341 | 1151247.7937
802 | 2896.958 | 1.194 | 2896.958 | 0.26708 | 2896.958 | 1158512.9753
803 | 2898.578 | 1.1969 | 2898.578 | 0.26877 | 2898.578 | 1165231.2601
804 | 2900.199 | 1.1997 | 2900.199 | 0.27044 | 2900.199 | 1171781.3169
805 | 2901.822 | 1.2024 | 2901.822 | 0.27216 | 2901.822 | 1178591.7353
806 | 2903.447 | 1.2053 | 2903.447 | 0.27382 | 2903.447 | 1185134.038
807 | 2905.073 | 1.208 | 2905.073 | 0.27537 | 2905.073 | 1191145.206
808 | 2906.702 | 1.2108 | 2906.702 | 0.27702 | 2906.702 | 1197602.3534
809 | 2908.332 | 1.2137 | 2908.332 | 0.27892 | 2908.332 | 1205162.3033
810 | 2909.964 | 1.2167 | 2909.964 | 0.28045 | 2909.964 | 1211076.2791
811 | 2911.598 | 1.2196 | 2911.598 | 0.28167 | 2911.598 | 1215675.0501
812 | 2913.233 | 1.2225 | 2913.233 | 0.28342 | 2913.233 | 1222532.8562
813 | 2914.871 | 1.2258 | 2914.871 | 0.28505 | 2914.871 | 1228885.9245
814 | 2916.51 | 1.229 | 2916.51 | 0.28617 | 2916.51 | 1233012.4519
815 | 2918.152 | 1.2322 | 2918.152 | 0.28725 | 2918.152 | 1236999.5774
816 | 2919.795 | 1.2352 | 2919.795 | 0.28823 | 2919.795 | 1240512.6734
817 | 2921.44 | 1.2382 | 2921.44 | 0.28916 | 2921.44 | 1243801.5933
818 | 2923.087 | 1.2411 | 2923.087 | 0.29009 | 2923.087 | 1247111.7523
819 | 2924.735 | 1.244 | 2924.735 | 0.29108 | 2924.735 | 1250662.6609
820 | 2926.386 | 1.2469 | 2926.386 | 0.29227 | 2926.386 | 1255067.1164
821 | 2928.038 | 1.2499 | 2928.038 | 0.29338 | 2928.038 | 1259105.6689
822 | 2929.692 | 1.2529 | 2929.692 | 0.29456 | 2929.692 | 1263439.0565
823 | 2931.349 | 1.2561 | 2931.349 | 0.29607 | 2931.349 | 1269232.3728
824 | 2933.007 | 1.2597 | 2933.007 | 0.2973 | 2933.007 | 1273767.6444
825 | 2934.666 | 1.2632 | 2934.666 | 0.29774 | 2934.666 | 1274944.5148
826 | 2936.328 | 1.2664 | 2936.328 | 0.29837 | 2936.328 | 1276893.363
827 | 2937.992 | 1.2698 | 2937.992 | 0.29971 | 2937.992 | 1281918.7176
828 | 2939.657 | 1.2737 | 2939.657 | 0.30043 | 2939.657 | 1284257.6615
829 | 2941.325 | 1.2773 | 2941.325 | 0.30032 | 2941.325 | 1283063.6839
830 | 2942.994 | 1.2807 | 2942.994 | 0.30048 | 2942.994 | 1283036.3144
831 | 2944.665 | 1.284 | 2944.665 | 0.30104 | 2944.665 | 1284672.4311
832 | 2946.338 | 1.2877 | 2946.338 | 0.30146 | 2946.338 | 1285747.0932
833 | 2948.013 | 1.2913 | 2948.013 | 0.30119 | 2948.013 | 1283878.4287
834 | 2949.69 | 1.2946 | 2949.69 | 0.30111 | 2949.69 | 1282782.1195
835 | 2951.369 | 1.2981 | 2951.369 | 0.30157 | 2951.369 | 1284049.2727
836 | 2953.05 | 1.3019 | 2953.05 | 0.30124 | 2953.05 | 1281888.528
837 | 2954.733 | 1.3053 | 2954.733 | 0.30061 | 2954.733 | 1278479.0044
838 | 2956.417 | 1.3087 | 2956.417 | 0.3004 | 2956.417 | 1276866.6595
839 | 2958.104 | 1.3122 | 2958.104 | 0.29987 | 2958.104 | 1273865.723
840 | 2959.792 | 1.3156 | 2959.792 | 0.29915 | 2959.792 | 1270082.3246
841 | 2961.482 | 1.3189 | 2961.482 | 0.29852 | 2961.482 | 1266692.765
842 | 2963.175 | 1.3222 | 2963.175 | 0.29769 | 2963.175 | 1262470.3459
843 | 2964.869 | 1.3254 | 2964.869 | 0.29682 | 2964.869 | 1258031.9266
844 | 2966.565 | 1.3285 | 2966.565 | 0.29587 | 2966.565 | 1253292.7391
845 | 2968.263 | 1.3315 | 2968.263 | 0.29466 | 2968.263 | 1247453.1624
846 | 2969.963 | 1.3343 | 2969.963 | 0.29355 | 2969.963 | 1242046.7733
847 | 2971.665 | 1.3371 | 2971.665 | 0.29283 | 2971.665 | 1238286.4851
848 | 2973.369 | 1.3402 | 2973.369 | 0.29202 | 2973.369 | 1234149.3038
849 | 2975.075 | 1.3432 | 2975.075 | 0.29052 | 2975.075 | 1227135.3462
850 | 2976.783 | 1.3458 | 2976.783 | 0.28887 | 2976.783 | 1219453.1746
851 | 2978.493 | 1.3483 | 2978.493 | 0.28765 | 2978.493 | 1213614.2808
852 | 2980.204 | 1.3507 | 2980.204 | 0.2865 | 2980.204 | 1208072.6286
853 | 2981.918 | 1.3532 | 2981.918 | 0.28526 | 2981.918 | 1202148.4206
854 | 2983.634 | 1.3556 | 2983.634 | 0.28404 | 2983.634 | 1196314.4527
855 | 2985.352 | 1.358 | 2985.352 | 0.2829 | 2985.352 | 1190818.932
856 | 2987.071 | 1.3604 | 2987.071 | 0.28157 | 2987.071 | 1184530.0211
857 | 2988.793 | 1.3627 | 2988.793 | 0.27986 | 2988.793 | 1176649.4529
858 | 2990.517 | 1.3646 | 2990.517 | 0.27839 | 2990.517 | 1169810.8885
859 | 2992.242 | 1.3665 | 2992.242 | 0.27731 | 2992.242 | 1164588.2818
860 | 2993.97 | 1.3685 | 2993.97 | 0.27603 | 2993.97 | 1158552.0723
861 | 2995.699 | 1.3703 | 2995.699 | 0.27471 | 2995.699 | 1152354.6496
862 | 2997.431 | 1.3722 | 2997.431 | 0.27386 | 2997.431 | 1148142.0329
863 | 2999.165 | 1.3742 | 2999.165 | 0.273 | 2999.165 | 1143858.0997
864 | 3000.9 | 1.3762 | 3000.9 | 0.27176 | 3000.9 | 1138016.7874
865 | 3002.638 | 1.378 | 3002.638 | 0.27073 | 3002.638 | 1133039.0419
866 | 3004.378 | 1.38 | 3004.378 | 0.26994 | 3004.378 | 1129070.1494
867 | 3006.119 | 1.382 | 3006.119 | 0.26902 | 3006.119 | 1124587.1244
868 | 3007.863 | 1.3842 | 3007.863 | 0.26792 | 3007.863 | 1119335.2715
869 | 3009.609 | 1.3862 | 3009.609 | 0.26665 | 3009.609 | 1113383.1196
870 | 3011.356 | 1.3881 | 3011.356 | 0.26533 | 3011.356 | 1107212.1604
871 | 3013.106 | 1.3899 | 3013.106 | 0.26414 | 3013.106 | 1101601.9466
872 | 3014.858 | 1.3917 | 3014.858 | 0.26327 | 3014.858 | 1097327.1576
873 | 3016.612 | 1.3937 | 3016.612 | 0.26244 | 3016.612 | 1093269.0613
874 | 3018.368 | 1.3958 | 3018.368 | 0.26107 | 3018.368 | 1086908.4916
875 | 3020.126 | 1.3974 | 3020.126 | 0.25944 | 3020.126 | 1079518.5446
876 | 3021.886 | 1.399 | 3021.886 | 0.25852 | 3021.886 | 1075047.4034
877 | 3023.648 | 1.4008 | 3023.648 | 0.25796 | 3023.648 | 1072076.9298
878 | 3025.412 | 1.4028 | 3025.412 | 0.25702 | 3025.412 | 1067547.4534
879 | 3027.178 | 1.4049 | 3027.178 | 0.25599 | 3027.178 | 1062648.9471
880 | 3028.946 | 1.4069 | 3028.946 | 0.25481 | 3028.946 | 1057145.5867
881 | 3030.716 | 1.4089 | 3030.716 | 0.25337 | 3030.716 | 1050569.9055
882 | 3032.489 | 1.4107 | 3032.489 | 0.25214 | 3032.489 | 1044829.6502
883 | 3034.263 | 1.4126 | 3034.263 | 0.25105 | 3034.263 | 1039729.4089
884 | 3036.04 | 1.4145 | 3036.04 | 0.24974 | 3036.04 | 1033690.3984
885 | 3037.818 | 1.4164 | 3037.818 | 0.24836 | 3037.818 | 1027360.2765
886 | 3039.599 | 1.4181 | 3039.599 | 0.24715 | 3039.599 | 1021788.9803
887 | 3041.382 | 1.42 | 3041.382 | 0.24599 | 3041.382 | 1016359.8902
888 | 3043.166 | 1.4219 | 3043.166 | 0.24489 | 3043.166 | 1011230.0153
889 | 3044.953 | 1.424 | 3044.953 | 0.24358 | 3044.953 | 1005259.1353
890 | 3046.742 | 1.4259 | 3046.742 | 0.24173 | 3046.742 | 997034.3625
891 | 3048.534 | 1.4274 | 3048.534 | 0.24015 | 3048.534 | 989931.2377
892 | 3050.327 | 1.429 | 3050.327 | 0.23929 | 3050.327 | 985802.306
893 | 3052.122 | 1.431 | 3052.122 | 0.23849 | 3052.122 | 981932.8521
894 | 3053.92 | 1.4333 | 3053.92 | 0.23712 | 3053.92 | 975725.6462
895 | 3055.719 | 1.4354 | 3055.719 | 0.23519 | 3055.719 | 967177.2414
896 | 3057.521 | 1.4373 | 3057.521 | 0.23331 | 3057.521 | 958900.9946
897 | 3059.325 | 1.439 | 3059.325 | 0.23169 | 3059.325 | 951685.4123
898 | 3061.131 | 1.4409 | 3061.131 | 0.23005 | 3061.131 | 944391.5096
899 | 3062.939 | 1.4427 | 3062.939 | 0.22827 | 3062.939 | 936539.4215
900 | 3064.749 | 1.4444 | 3064.749 | 0.22631 | 3064.749 | 927937.4375
901 | 3066.562 | 1.446 | 3066.562 | 0.22442 | 3066.562 | 919627.4616
902 | 3068.376 | 1.4475 | 3068.376 | 0.22273 | 3068.376 | 912166.5754
903 | 3070.193 | 1.4491 | 3070.193 | 0.22103 | 3070.193 | 904664.5053
904 | 3072.012 | 1.4507 | 3072.012 | 0.21929 | 3072.012 | 897027.5546
905 | 3073.833 | 1.4525 | 3073.833 | 0.21751 | 3073.833 | 889198.7432
906 | 3075.656 | 1.4541 | 3075.656 | 0.21549 | 3075.656 | 880418.4772
907 | 3077.481 | 1.4557 | 3077.481 | 0.21326 | 3077.481 | 870794.631
908 | 3079.309 | 1.4571 | 3079.309 | 0.21104 | 3079.309 | 861226.2432
909 | 3081.138 | 1.4583 | 3081.138 | 0.20885 | 3081.138 | 851774.9732
910 | 3082.97 | 1.4593 | 3082.97 | 0.20674 | 3082.97 | 842696.867
911 | 3084.804 | 1.4604 | 3084.804 | 0.20503 | 3084.804 | 835209.5739
912 | 3086.64 | 1.4616 | 3086.64 | 0.20341 | 3086.64 | 828137.7633
913 | 3088.479 | 1.4629 | 3088.479 | 0.20155 | 3088.479 | 820080.7785
914 | 3090.319 | 1.4642 | 3090.319 | 0.19979 | 3090.319 | 812407.2259
915 | 3092.162 | 1.4656 | 3092.162 | 0.19798 | 3092.162 | 804591.659
916 | 3094.007 | 1.4669 | 3094.007 | 0.19591 | 3094.007 | 795708.5852
917 | 3095.854 | 1.4682 | 3095.854 | 0.19377 | 3095.854 | 786535.2178
918 | 3097.703 | 1.4694 | 3097.703 | 0.19156 | 3097.703 | 777096.434
919 | 3099.555 | 1.4705 | 3099.555 | 0.18949 | 3099.555 | 768231.7091
920 | 3101.409 | 1.4717 | 3101.409 | 0.18753 | 3101.409 | 759834.9379
921 | 3103.265 | 1.4729 | 3103.265 | 0.18533 | 3103.265 | 750459.6612
922 | 3105.123 | 1.474 | 3105.123 | 0.18293 | 3105.123 | 740305.9537
923 | 3106.984 | 1.475 | 3106.984 | 0.1805 | 3106.984 | 730030.2148
924 | 3108.846 | 1.4758 | 3108.846 | 0.17818 | 3108.846 | 720211.1814
925 | 3110.711 | 1.4766 | 3110.711 | 0.17591 | 3110.711 | 710621.3623
926 | 3112.578 | 1.4773 | 3112.578 | 0.17367 | 3112.578 | 701155.6287
927 | 3114.448 | 1.4781 | 3114.448 | 0.17149 | 3114.448 | 691950.7392
928 | 3116.319 | 1.4788 | 3116.319 | 0.16915 | 3116.319 | 682095.3574
929 | 3118.193 | 1.4794 | 3118.193 | 0.16678 | 3118.193 | 672134.2854
930 | 3120.07 | 1.48 | 3120.07 | 0.16455 | 3120.07 | 662736.3227
931 | 3121.948 | 1.4806 | 3121.948 | 0.16228 | 3121.948 | 653212.5955
932 | 3123.829 | 1.4811 | 3123.829 | 0.16004 | 3123.829 | 643780.1561
933 | 3125.712 | 1.4816 | 3125.712 | 0.15781 | 3125.712 | 634451.1308
934 | 3127.597 | 1.482 | 3127.597 | 0.15546 | 3127.597 | 624602.5763
935 | 3129.484 | 1.4824 | 3129.484 | 0.15306 | 3129.484 | 614604.8741
936 | 3131.374 | 1.4826 | 3131.374 | 0.15081 | 3131.374 | 605224.6132
937 | 3133.266 | 1.4829 | 3133.266 | 0.14864 | 3133.266 | 596132.0218
938 | 3135.161 | 1.4831 | 3135.161 | 0.14634 | 3135.161 | 586576.8747
939 | 3137.057 | 1.4832 | 3137.057 | 0.14405 | 3137.057 | 577037.0935
940 | 3138.956 | 1.4833 | 3138.956 | 0.14186 | 3138.956 | 567904.627
941 | 3140.857 | 1.4833 | 3140.857 | 0.13962 | 3140.857 | 558626.8113
942 | 3142.761 | 1.4833 | 3142.761 | 0.13742 | 3142.761 | 549491.6461
943 | 3144.667 | 1.4832 | 3144.667 | 0.13536 | 3144.667 | 540922.6559
944 | 3146.575 | 1.4831 | 3146.575 | 0.13331 | 3146.575 | 532399.6514
945 | 3148.486 | 1.4829 | 3148.486 | 0.13123 | 3148.486 | 523786.6966
946 | 3150.398 | 1.4827 | 3150.398 | 0.12923 | 3150.398 | 515455.2671
947 | 3152.313 | 1.4825 | 3152.313 | 0.12729 | 3152.313 | 507408.5231
948 | 3154.231 | 1.4823 | 3154.231 | 0.12539 | 3154.231 | 499534.4177
949 | 3156.151 | 1.482 | 3156.151 | 0.12352 | 3156.151 | 491804.9436
950 | 3158.073 | 1.4818 | 3158.073 | 0.12173 | 3158.073 | 484390.9542
951 | 3159.997 | 1.4816 | 3159.997 | 0.11999 | 3159.997 | 477172.5868
952 | 3161.924 | 1.4814 | 3161.924 | 0.11818 | 3161.924 | 469672.4357
953 | 3163.853 | 1.4811 | 3163.853 | 0.11633 | 3163.853 | 462061.9729
954 | 3165.785 | 1.4808 | 3165.785 | 0.11455 | 3165.785 | 454702.4893
955 | 3167.719 | 1.4805 | 3167.719 | 0.11283 | 3167.719 | 447585.7541
956 | 3169.655 | 1.4801 | 3169.655 | 0.11113 | 3169.655 | 440600.3278
957 | 3171.594 | 1.4798 | 3171.594 | 0.10941 | 3171.594 | 433520.0031
958 | 3173.535 | 1.4794 | 3173.535 | 0.10775 | 3173.535 | 426653.9682
959 | 3175.478 | 1.4791 | 3175.478 | 0.10617 | 3175.478 | 420152.221
960 | 3177.424 | 1.4787 | 3177.424 | 0.10454 | 3177.424 | 413452.3805
961 | 3179.372 | 1.4784 | 3179.372 | 0.10287 | 3179.372 | 406590.5295
962 | 3181.322 | 1.4779 | 3181.322 | 0.10124 | 3181.322 | 399886.9324
963 | 3183.275 | 1.4775 | 3183.275 | 0.099625 | 3183.275 | 393281.973
964 | 3185.231 | 1.477 | 3185.231 | 0.098051 | 3185.231 | 386830.7213
965 | 3187.188 | 1.4765 | 3187.188 | 0.096543 | 3187.188 | 380647.4918
966 | 3189.149 | 1.476 | 3189.149 | 0.095041 | 3189.149 | 374495.0235
967 | 3191.111 | 1.4755 | 3191.111 | 0.093554 | 3191.111 | 368409.0702
968 | 3193.076 | 1.475 | 3193.076 | 0.092151 | 3193.076 | 362660.8382
969 | 3195.044 | 1.4745 | 3195.044 | 0.090755 | 3195.044 | 356946.8731
970 | 3197.013 | 1.474 | 3197.013 | 0.089336 | 3197.013 | 351149.4277
971 | 3198.986 | 1.4735 | 3198.986 | 0.08795 | 3198.986 | 345488.319
972 | 3200.96 | 1.473 | 3200.96 | 0.086585 | 3200.96 | 339916.5249
973 | 3202.937 | 1.4725 | 3202.937 | 0.085203 | 3202.937 | 334284.588
974 | 3204.917 | 1.4719 | 3204.917 | 0.083825 | 3204.917 | 328674.9756
975 | 3206.899 | 1.4713 | 3206.899 | 0.082532 | 3206.899 | 323405.1648
976 | 3208.883 | 1.4708 | 3208.883 | 0.081316 | 3208.883 | 318443.2068
977 | 3210.87 | 1.4702 | 3210.87 | 0.080109 | 3210.87 | 313522.3113
978 | 3212.86 | 1.4697 | 3212.86 | 0.078909 | 3212.86 | 308634.5931
979 | 3214.852 | 1.4692 | 3214.852 | 0.077686 | 3214.852 | 303662.8335
980 | 3216.846 | 1.4686 | 3216.846 | 0.076437 | 3216.846 | 298595.4785
981 | 3218.843 | 1.4681 | 3218.843 | 0.075227 | 3218.843 | 293686.3843
982 | 3220.842 | 1.4675 | 3220.842 | 0.074076 | 3220.842 | 289013.3914
983 | 3222.844 | 1.467 | 3222.844 | 0.072928 | 3222.844 | 284357.6283
984 | 3224.848 | 1.4664 | 3224.848 | 0.071756 | 3224.848 | 279613.9507
985 | 3226.855 | 1.4659 | 3226.855 | 0.07061 | 3226.855 | 274977.1617
986 | 3228.864 | 1.4653 | 3228.864 | 0.069482 | 3228.864 | 270416.0234
987 | 3230.876 | 1.4647 | 3230.876 | 0.068358 | 3230.876 | 265875.8685
988 | 3232.89 | 1.4642 | 3232.89 | 0.067255 | 3232.89 | 261422.8309
989 | 3234.907 | 1.4636 | 3234.907 | 0.066163 | 3234.907 | 257017.8305
990 | 3236.926 | 1.463 | 3236.926 | 0.065126 | 3236.926 | 252831.6843
991 | 3238.948 | 1.4625 | 3238.948 | 0.064122 | 3238.948 | 248778.5591
992 | 3240.972 | 1.4619 | 3240.972 | 0.063045 | 3240.972 | 244447.294
993 | 3242.999 | 1.4614 | 3242.999 | 0.061966 | 3242.999 | 240113.4633
994 | 3245.029 | 1.4608 | 3245.029 | 0.060967 | 3245.029 | 236094.6288
995 | 3247.061 | 1.4602 | 3247.061 | 0.059972 | 3247.061 | 232096.1566
996 | 3249.095 | 1.4597 | 3249.095 | 0.05894 | 3249.095 | 227959.4422
997 | 3251.132 | 1.4591 | 3251.132 | 0.057913 | 3251.132 | 223847.0236
998 | 3253.172 | 1.4586 | 3253.172 | 0.056898 | 3253.172 | 219785.9059
999 | 3255.214 | 1.458 | 3255.214 | 0.055884 | 3255.214 | 215733.6063
1000 | 3257.259 | 1.4575 | 3257.259 | 0.054857 | 3257.259 | 211636.039
1001 | 3259.306 | 1.4569 | 3259.306 | 0.053819 | 3259.306 | 207501.0754
1002 | 3261.356 | 1.4563 | 3261.356 | 0.052789 | 3261.356 | 203401.9403
1003 | 3263.408 | 1.4558 | 3263.408 | 0.051755 | 3263.408 | 199292.4302
1004 | 3265.463 | 1.4552 | 3265.463 | 0.050689 | 3265.463 | 195064.7611
1005 | 3267.521 | 1.4545 | 3267.521 | 0.04961 | 3267.521 | 190792.2386
1006 | 3269.581 | 1.4539 | 3269.581 | 0.048564 | 3269.581 | 186651.8133
1007 | 3271.644 | 1.4532 | 3271.644 | 0.047537 | 3271.644 | 182589.4137
1008 | 3273.709 | 1.4525 | 3273.709 | 0.046509 | 3273.709 | 178528.1865
1009 | 3275.777 | 1.4517 | 3275.777 | 0.045498 | 3275.777 | 174537.1343
1010 | 3277.848 | 1.451 | 3277.848 | 0.044502 | 3277.848 | 170608.4678
1011 | 3279.921 | 1.4502 | 3279.921 | 0.043513 | 3279.921 | 166711.4801
1012 | 3281.997 | 1.4494 | 3281.997 | 0.042551 | 3281.997 | 162922.6462
1013 | 3284.076 | 1.4485 | 3284.076 | 0.041619 | 3284.076 | 159253.2507
1014 | 3286.157 | 1.4477 | 3286.157 | 0.040708 | 3286.157 | 155668.7082
1015 | 3288.241 | 1.4468 | 3288.241 | 0.03984 | 3288.241 | 152252.893
1016 | 3290.327 | 1.4458 | 3290.327 | 0.039044 | 3290.327 | 149116.2958
1017 | 3292.416 | 1.4449 | 3292.416 | 0.03829 | 3292.416 | 146143.8442
1018 | 3294.508 | 1.444 | 3294.508 | 0.037557 | 3294.508 | 143255.1328
1019 | 3296.602 | 1.4431 | 3296.602 | 0.036877 | 3296.602 | 140572.0342
1020 | 3298.7 | 1.4422 | 3298.7 | 0.036238 | 3298.7 | 138048.364
1021 | 3300.799 | 1.4414 | 3300.799 | 0.035619 | 3300.799 | 135604.0022
1022 | 3302.902 | 1.4405 | 3302.902 | 0.035015 | 3302.902 | 133219.6556
1023 | 3305.007 | 1.4396 | 3305.007 | 0.034443 | 3305.007 | 130959.9354
1024 | 3307.115 | 1.4388 | 3307.115 | 0.033907 | 3307.115 | 128839.7677
1025 | 3309.225 | 1.4379 | 3309.225 | 0.033386 | 3309.225 | 126779.1853
1026 | 3311.338 | 1.4371 | 3311.338 | 0.032872 | 3311.338 | 124747.6805
1027 | 3313.454 | 1.4363 | 3313.454 | 0.03238 | 3313.454 | 122802.0913
1028 | 3315.573 | 1.4354 | 3315.573 | 0.031925 | 3315.573 | 120999.1099
1029 | 3317.694 | 1.4346 | 3317.694 | 0.031503 | 3317.694 | 119323.3533
1030 | 3319.818 | 1.4338 | 3319.818 | 0.031084 | 3319.818 | 117660.9875
1031 | 3321.945 | 1.433 | 3321.945 | 0.030669 | 3321.945 | 116015.774
1032 | 3324.074 | 1.4322 | 3324.074 | 0.030278 | 3324.074 | 114463.3271
1033 | 3326.206 | 1.4315 | 3326.206 | 0.029916 | 3326.206 | 113022.3273
1034 | 3328.341 | 1.4307 | 3328.341 | 0.029583 | 3328.341 | 111692.5645
1035 | 3330.479 | 1.43 | 3330.479 | 0.029264 | 3330.479 | 110417.2312
1036 | 3332.619 | 1.4292 | 3332.619 | 0.028955 | 3332.619 | 109181.1759
1037 | 3334.762 | 1.4285 | 3334.762 | 0.028669 | 3334.762 | 108033.2807
1038 | 3336.908 | 1.4278 | 3336.908 | 0.028396 | 3336.908 | 106935.7201
1039 | 3339.057 | 1.4272 | 3339.057 | 0.028127 | 3339.057 | 105854.5291
1040 | 3341.209 | 1.4265 | 3341.209 | 0.027859 | 3341.209 | 104778.3958
1041 | 3343.363 | 1.4258 | 3343.363 | 0.027598 | 3343.363 | 103729.896
1042 | 3345.52 | 1.4252 | 3345.52 | 0.027354 | 3345.52 | 102746.5093
1043 | 3347.68 | 1.4245 | 3347.68 | 0.027136 | 3347.68 | 101861.8963
1044 | 3349.842 | 1.4239 | 3349.842 | 0.026964 | 3349.842 | 101150.9251
1045 | 3352.008 | 1.4233 | 3352.008 | 0.026845 | 3352.008 | 100639.4433
1046 | 3354.176 | 1.4228 | 3354.176 | 0.02673 | 3354.176 | 100143.5484
1047 | 3356.347 | 1.4223 | 3356.347 | 0.026555 | 3356.347 | 99423.5613
1048 | 3358.52 | 1.4218 | 3358.52 | 0.026323 | 3358.52 | 98491.1728
1049 | 3360.697 | 1.4213 | 3360.697 | 0.026083 | 3360.697 | 97529.9602
1050 | 3362.877 | 1.4208 | 3362.877 | 0.025882 | 3362.877 | 96715.6409
1051 | 3365.059 | 1.4204 | 3365.059 | 0.025725 | 3365.059 | 96066.6318
1052 | 3367.244 | 1.4199 | 3367.244 | 0.025566 | 3367.244 | 95410.915
1053 | 3369.432 | 1.4195 | 3369.432 | 0.02538 | 3369.432 | 94655.2672
1054 | 3371.623 | 1.4191 | 3371.623 | 0.025183 | 3371.623 | 93859.5185
1055 | 3373.816 | 1.4187 | 3373.816 | 0.024968 | 3373.816 | 92997.7039
1056 | 3376.013 | 1.4184 | 3376.013 | 0.024728 | 3376.013 | 92043.8436
1057 | 3378.212 | 1.418 | 3378.212 | 0.024468 | 3378.212 | 91016.7734
1058 | 3380.414 | 1.4177 | 3380.414 | 0.024184 | 3380.414 | 89901.7419
1059 | 3382.619 | 1.4173 | 3382.619 | 0.023881 | 3382.619 | 88717.4987
1060 | 3384.827 | 1.4169 | 3384.827 | 0.023569 | 3384.827 | 87501.3078
1061 | 3387.038 | 1.4165 | 3387.038 | 0.023262 | 3387.038 | 86305.1767
1062 | 3389.252 | 1.4161 | 3389.252 | 0.022953 | 3389.252 | 85103.1156
1063 | 3391.469 | 1.4157 | 3391.469 | 0.022657 | 3391.469 | 83950.7184
1064 | 3393.688 | 1.4153 | 3393.688 | 0.022388 | 3393.688 | 82899.7555
1065 | 3395.911 | 1.4149 | 3395.911 | 0.022126 | 3395.911 | 81875.9727
1066 | 3398.136 | 1.4146 | 3398.136 | 0.021858 | 3398.136 | 80831.2937
1067 | 3400.364 | 1.4142 | 3400.364 | 0.021588 | 3400.364 | 79780.5202
1068 | 3402.596 | 1.4139 | 3402.596 | 0.021315 | 3402.596 | 78719.9508
1069 | 3404.83 | 1.4135 | 3404.83 | 0.021016 | 3404.83 | 77564.7668
1070 | 3407.067 | 1.4132 | 3407.067 | 0.020684 | 3407.067 | 76289.3156
1071 | 3409.307 | 1.4129 | 3409.307 | 0.020336 | 3409.307 | 74956.4978
1072 | 3411.55 | 1.4125 | 3411.55 | 0.019979 | 3411.55 | 73592.2142
1073 | 3413.796 | 1.4122 | 3413.796 | 0.019599 | 3413.796 | 72144.9957
1074 | 3416.045 | 1.4118 | 3416.045 | 0.019178 | 3416.045 | 70548.7942
1075 | 3418.296 | 1.4115 | 3418.296 | 0.018736 | 3418.296 | 68877.4523
1076 | 3420.551 | 1.411 | 3420.551 | 0.018291 | 3420.551 | 67197.2103
1077 | 3422.809 | 1.4105 | 3422.809 | 0.017842 | 3422.809 | 65504.4393
1078 | 3425.07 | 1.41 | 3425.07 | 0.017417 | 3425.07 | 63901.8989
1079 | 3427.334 | 1.4095 | 3427.334 | 0.017037 | 3427.334 | 62466.4115
1080 | 3429.6 | 1.4089 | 3429.6 | 0.016722 | 3429.6 | 61270.9498
1081 | 3431.87 | 1.4084 | 3431.87 | 0.016487 | 3431.87 | 60369.9302
1082 | 3434.143 | 1.4079 | 3434.143 | 0.016277 | 3434.143 | 59561.5309
1083 | 3436.419 | 1.4074 | 3436.419 | 0.016051 | 3436.419 | 58695.6406
1084 | 3438.697 | 1.4069 | 3438.697 | 0.015818 | 3438.697 | 57805.2822
1085 | 3440.979 | 1.4064 | 3440.979 | 0.015583 | 3440.979 | 56908.7325
1086 | 3443.264 | 1.406 | 3443.264 | 0.015348 | 3443.264 | 56013.3223
1087 | 3445.552 | 1.4055 | 3445.552 | 0.015108 | 3445.552 | 55100.8161
1088 | 3447.843 | 1.4051 | 3447.843 | 0.014862 | 3447.843 | 54167.6057
1089 | 3450.137 | 1.4046 | 3450.137 | 0.014636 | 3450.137 | 53308.4339
1090 | 3452.434 | 1.4041 | 3452.434 | 0.01443 | 3452.434 | 52523.1555
1091 | 3454.734 | 1.4037 | 3454.734 | 0.014225 | 3454.734 | 51742.5139
1092 | 3457.037 | 1.4032 | 3457.037 | 0.014026 | 3457.037 | 50984.6768
1093 | 3459.343 | 1.4028 | 3459.343 | 0.013842 | 3459.343 | 50282.2941
1094 | 3461.653 | 1.4023 | 3461.653 | 0.013669 | 3461.653 | 49620.7216
1095 | 3463.965 | 1.4019 | 3463.965 | 0.013507 | 3463.965 | 48999.9085
1096 | 3466.28 | 1.4015 | 3466.28 | 0.013353 | 3466.28 | 48408.8841
1097 | 3468.599 | 1.4011 | 3468.599 | 0.013201 | 3468.599 | 47825.8393
1098 | 3470.921 | 1.4007 | 3470.921 | 0.013051 | 3470.921 | 47250.7738
1099 | 3473.246 | 1.4003 | 3473.246 | 0.012897 | 3473.246 | 46661.9646
1100 | 3475.573 | 1.3999 | 3475.573 | 0.012737 | 3475.573 | 46052.2229
1101 | 3477.905 | 1.3995 | 3477.905 | 0.012583 | 3477.905 | 45464.911
1102 | 3480.239 | 1.3992 | 3480.239 | 0.012418 | 3480.239 | 44838.6419
1103 | 3482.576 | 1.3989 | 3482.576 | 0.012218 | 3482.576 | 44086.8817
1104 | 3484.916 | 1.3985 | 3484.916 | 0.011999 | 3484.916 | 43267.5798
1105 | 3487.26 | 1.3982 | 3487.26 | 0.011776 | 3487.26 | 42434.9146
1106 | 3489.607 | 1.3978 | 3489.607 | 0.011545 | 3489.607 | 41574.5236
1107 | 3491.957 | 1.3974 | 3491.957 | 0.011301 | 3491.957 | 40668.4717
1108 | 3494.31 | 1.3971 | 3494.31 | 0.01105 | 3494.31 | 39738.4306
1109 | 3496.666 | 1.3967 | 3496.666 | 0.010803 | 3496.666 | 38823.9831
1110 | 3499.025 | 1.3962 | 3499.025 | 0.01056 | 3499.025 | 37925.1002
1111 | 3501.388 | 1.3958 | 3501.388 | 0.010331 | 3501.388 | 37077.6317
1112 | 3503.754 | 1.3954 | 3503.754 | 0.010113 | 3503.754 | 36270.7273
1113 | 3506.123 | 1.3949 | 3506.123 | 0.00988 | 3506.123 | 35411.1198
1114 | 3508.495 | 1.3945 | 3508.495 | 0.009648 | 3508.495 | 34556.2253
1115 | 3510.87 | 1.394 | 3510.87 | 0.009484 | 3510.87 | 33945.8479
1116 | 3513.249 | 1.3935 | 3513.249 | 0.009401 | 3513.249 | 33625.9827
1117 | 3515.631 | 1.393 | 3515.631 | 0.009338 | 3515.631 | 33378.0106
1118 | 3518.016 | 1.3926 | 3518.016 | 0.009258 | 3518.016 | 33069.622
1119 | 3520.404 | 1.3922 | 3520.404 | 0.009177 | 3520.404 | 32758.0537
1120 | 3522.796 | 1.3919 | 3522.796 | 0.009092 | 3522.796 | 32432.6023
1121 | 3525.191 | 1.3915 | 3525.191 | 0.008981 | 3525.191 | 32014.8822
1122 | 3527.589 | 1.3911 | 3527.589 | 0.008856 | 3527.589 | 31547.83
1123 | 3529.99 | 1.3908 | 3529.99 | 0.008729 | 3529.99 | 31074.2662
1124 | 3532.395 | 1.3904 | 3532.395 | 0.008604 | 3532.395 | 30608.4265
1125 | 3534.803 | 1.39 | 3534.803 | 0.008489 | 3534.803 | 30178.7455
1126 | 3537.214 | 1.3897 | 3537.214 | 0.008376 | 3537.214 | 29756.7295
1127 | 3539.628 | 1.3893 | 3539.628 | 0.008264 | 3539.628 | 29338.8138
1128 | 3542.046 | 1.3889 | 3542.046 | 0.008148 | 3542.046 | 28907.2439
1129 | 3544.467 | 1.3886 | 3544.467 | 0.008028 | 3544.467 | 28462.0574
1130 | 3546.892 | 1.3882 | 3546.892 | 0.007911 | 3546.892 | 28028.0758
1131 | 3549.319 | 1.3879 | 3549.319 | 0.007797 | 3549.319 | 27605.2932
1132 | 3551.75 | 1.3875 | 3551.75 | 0.007688 | 3551.75 | 27200.7482
1133 | 3554.185 | 1.3872 | 3554.185 | 0.007581 | 3554.185 | 26803.7977
1134 | 3556.623 | 1.3868 | 3556.623 | 0.00747 | 3556.623 | 26393.2355
1135 | 3559.064 | 1.3865 | 3559.064 | 0.007361 | 3559.064 | 25990.2756
1136 | 3561.508 | 1.3861 | 3561.508 | 0.00725 | 3561.508 | 25580.7896
1137 | 3563.956 | 1.3857 | 3563.956 | 0.007143 | 3563.956 | 25185.9409
1138 | 3566.407 | 1.3854 | 3566.407 | 0.007044 | 3566.407 | 24819.8017
1139 | 3568.861 | 1.385 | 3568.861 | 0.006942 | 3568.861 | 24443.5815
1140 | 3571.319 | 1.3847 | 3571.319 | 0.006845 | 3571.319 | 24085.4449
1141 | 3573.781 | 1.3843 | 3573.781 | 0.006757 | 3573.781 | 23759.4207
1142 | 3576.245 | 1.384 | 3576.245 | 0.00667 | 3576.245 | 23437.3462
1143 | 3578.713 | 1.3837 | 3578.713 | 0.006582 | 3578.713 | 23112.1779
1144 | 3581.185 | 1.3833 | 3581.185 | 0.006495 | 3581.185 | 22790.9413
1145 | 3583.66 | 1.383 | 3583.66 | 0.00641 | 3583.66 | 22477.1423
1146 | 3586.138 | 1.3826 | 3586.138 | 0.00633 | 3586.138 | 22181.2786
1147 | 3588.62 | 1.3823 | 3588.62 | 0.006252 | 3588.62 | 21892.8025
1148 | 3591.105 | 1.382 | 3591.105 | 0.006169 | 3591.105 | 21587.2107
1149 | 3593.594 | 1.3816 | 3593.594 | 0.006095 | 3593.594 | 21313.4898
1150 | 3596.086 | 1.3813 | 3596.086 | 0.006028 | 3596.086 | 21064.5914
1151 | 3598.581 | 1.381 | 3598.581 | 0.005958 | 3598.581 | 20805.5442
1152 | 3601.08 | 1.3806 | 3601.08 | 0.005892 | 3601.08 | 20560.7917
1153 | 3603.583 | 1.3803 | 3603.583 | 0.005832 | 3603.583 | 20337.2792
1154 | 3606.089 | 1.38 | 3606.089 | 0.005771 | 3606.089 | 20110.5754
1155 | 3608.598 | 1.3797 | 3608.598 | 0.005707 | 3608.598 | 19873.723
1156 | 3611.111 | 1.3794 | 3611.111 | 0.005643 | 3611.111 | 19637.178
1157 | 3613.628 | 1.3791 | 3613.628 | 0.005575 | 3613.628 | 19387.0305
1158 | 3616.148 | 1.3787 | 3616.148 | 0.00551 | 3616.148 | 19147.6406
1159 | 3618.671 | 1.3784 | 3618.671 | 0.005447 | 3618.671 | 18915.5137
1160 | 3621.198 | 1.3781 | 3621.198 | 0.005379 | 3621.198 | 18666.3385
1161 | 3623.729 | 1.3778 | 3623.729 | 0.005307 | 3623.729 | 18403.6193
1162 | 3626.263 | 1.3775 | 3626.263 | 0.005241 | 3626.263 | 18162.0441
1163 | 3628.8 | 1.3772 | 3628.8 | 0.005186 | 3628.8 | 17958.8839
1164 | 3631.341 | 1.3769 | 3631.341 | 0.00513 | 3631.341 | 17752.5276
1165 | 3633.886 | 1.3766 | 3633.886 | 0.005067 | 3633.886 | 17522.2337
1166 | 3636.435 | 1.3763 | 3636.435 | 0.005011 | 3636.435 | 17316.433
1167 | 3638.986 | 1.376 | 3638.986 | 0.004963 | 3638.986 | 17138.5373
1168 | 3641.542 | 1.3757 | 3641.542 | 0.004907 | 3641.542 | 16933.2609
1169 | 3644.101 | 1.3754 | 3644.101 | 0.00485 | 3644.101 | 16724.8102
1170 | 3646.664 | 1.3751 | 3646.664 | 0.004799 | 3646.664 | 16537.3099
1171 | 3649.23 | 1.3748 | 3649.23 | 0.004749 | 3649.23 | 16353.5031
1172 | 3651.8 | 1.3745 | 3651.8 | 0.004698 | 3651.8 | 16166.4957
1173 | 3654.373 | 1.3742 | 3654.373 | 0.004648 | 3654.373 | 15983.177
1174 | 3656.95 | 1.3739 | 3656.95 | 0.004601 | 3656.95 | 15810.4079
1175 | 3659.531 | 1.3736 | 3659.531 | 0.004555 | 3659.531 | 15641.2989
1176 | 3662.116 | 1.3733 | 3662.116 | 0.004509 | 3662.116 | 15472.4113
1177 | 3664.704 | 1.373 | 3664.704 | 0.004465 | 3664.704 | 15310.6076
1178 | 3667.295 | 1.3727 | 3667.295 | 0.004425 | 3667.295 | 15162.7262
1179 | 3669.891 | 1.3725 | 3669.891 | 0.004386 | 3669.891 | 15018.4574
1180 | 3672.49 | 1.3722 | 3672.49 | 0.00435 | 3672.49 | 14884.6456
1181 | 3675.093 | 1.3719 | 3675.093 | 0.004316 | 3675.093 | 14757.8457
1182 | 3677.699 | 1.3716 | 3677.699 | 0.004283 | 3677.699 | 14634.6303
1183 | 3680.309 | 1.3713 | 3680.309 | 0.004248 | 3680.309 | 14504.7447
1184 | 3682.923 | 1.371 | 3682.923 | 0.004211 | 3682.923 | 14368.2034
1185 | 3685.541 | 1.3707 | 3685.541 | 0.004179 | 3685.541 | 14248.8885
1186 | 3688.162 | 1.3705 | 3688.162 | 0.004159 | 3688.162 | 14170.6182
1187 | 3690.787 | 1.3702 | 3690.787 | 0.004138 | 3690.787 | 14089.0389
1188 | 3693.416 | 1.3699 | 3693.416 | 0.004111 | 3693.416 | 13987.1462
1189 | 3696.048 | 1.3696 | 3696.048 | 0.00409 | 3696.048 | 13905.7869
1190 | 3698.684 | 1.3693 | 3698.684 | 0.004081 | 3698.684 | 13865.2987
1191 | 3701.325 | 1.3691 | 3701.325 | 0.004074 | 3701.325 | 13831.6397
1192 | 3703.968 | 1.3688 | 3703.968 | 0.004063 | 3703.968 | 13784.4506
1193 | 3706.616 | 1.3685 | 3706.616 | 0.004052 | 3706.616 | 13737.3102
1194 | 3709.267 | 1.3683 | 3709.267 | 0.004044 | 3709.267 | 13700.3895
1195 | 3711.922 | 1.368 | 3711.922 | 0.004036 | 3711.922 | 13663.5069
1196 | 3714.581 | 1.3678 | 3714.581 | 0.004028 | 3714.581 | 13626.6623
1197 | 3717.244 | 1.3675 | 3717.244 | 0.004022 | 3717.244 | 13596.6169
1198 | 3719.911 | 1.3673 | 3719.911 | 0.00402 | 3719.911 | 13580.1125
1199 | 3722.581 | 1.367 | 3722.581 | 0.004009 | 3722.581 | 13533.2394
1200 | 3725.255 | 1.3668 | 3725.255 | 0.003988 | 3725.255 | 13452.6861
1201 | 3727.934 | 1.3665 | 3727.934 | 0.003981 | 3727.934 | 13419.4225
1202 | 3730.616 | 1.3663 | 3730.616 | 0.003983 | 3730.616 | 13416.512
1203 | 3733.301 | 1.366 | 3733.301 | 0.003981 | 3733.301 | 13400.1307
1204 | 3735.991 | 1.3658 | 3735.991 | 0.00397 | 3735.991 | 13353.4827
1205 | 3738.685 | 1.3656 | 3738.685 | 0.003957 | 3738.685 | 13300.1653
1206 | 3741.382 | 1.3653 | 3741.382 | 0.003948 | 3741.382 | 13260.349
1207 | 3744.083 | 1.3651 | 3744.083 | 0.003941 | 3744.083 | 13227.2887
1208 | 3746.789 | 1.3649 | 3746.789 | 0.003932 | 3746.789 | 13187.5505
1209 | 3749.498 | 1.3646 | 3749.498 | 0.003917 | 3749.498 | 13127.7504
1210 | 3752.211 | 1.3644 | 3752.211 | 0.003901 | 3752.211 | 13064.6735
1211 | 3754.928 | 1.3642 | 3754.928 | 0.003895 | 3754.928 | 13035.1404
1212 | 3757.649 | 1.3639 | 3757.649 | 0.003888 | 3757.649 | 13002.2918
1213 | 3760.374 | 1.3637 | 3760.374 | 0.003875 | 3760.374 | 12949.4263
1214 | 3763.103 | 1.3635 | 3763.103 | 0.003862 | 3763.103 | 12896.6237
1215 | 3765.836 | 1.3632 | 3765.836 | 0.003853 | 3765.836 | 12857.2317
1216 | 3768.572 | 1.363 | 3768.572 | 0.003844 | 3768.572 | 12817.8866
1217 | 3771.313 | 1.3628 | 3771.313 | 0.003836 | 3771.313 | 12781.9138
1218 | 3774.058 | 1.3626 | 3774.058 | 0.003829 | 3774.058 | 12749.3094
1219 | 3776.807 | 1.3623 | 3776.807 | 0.003818 | 3776.807 | 12703.4299
1220 | 3779.559 | 1.3621 | 3779.559 | 0.003811 | 3779.559 | 12670.9064
1221 | 3782.316 | 1.3619 | 3782.316 | 0.0038 | 3782.316 | 12625.124
1222 | 3785.077 | 1.3617 | 3785.077 | 0.003778 | 3785.077 | 12542.8751
1223 | 3787.842 | 1.3615 | 3787.842 | 0.003767 | 3787.842 | 12497.2262
1224 | 3790.611 | 1.3612 | 3790.611 | 0.003761 | 3790.611 | 12468.2063
1225 | 3793.384 | 1.361 | 3793.384 | 0.003751 | 3793.384 | 12425.9648
1226 | 3796.161 | 1.3608 | 3796.161 | 0.003743 | 3796.161 | 12390.3926
1227 | 3798.942 | 1.3606 | 3798.942 | 0.003738 | 3798.942 | 12364.783
1228 | 3801.727 | 1.3603 | 3801.727 | 0.003733 | 3801.727 | 12339.1978
1229 | 3804.516 | 1.3601 | 3804.516 | 0.003729 | 3804.516 | 12316.9402
1230 | 3807.31 | 1.3599 | 3807.31 | 0.003718 | 3807.31 | 12271.5949
1231 | 3810.107 | 1.3597 | 3810.107 | 0.003708 | 3810.107 | 12229.6046
1232 | 3812.909 | 1.3595 | 3812.909 | 0.003709 | 3812.909 | 12223.9132
1233 | 3815.714 | 1.3593 | 3815.714 | 0.003709 | 3815.714 | 12214.9272
1234 | 3818.524 | 1.359 | 3818.524 | 0.003706 | 3818.524 | 12196.0657
1235 | 3821.338 | 1.3588 | 3821.338 | 0.003708 | 3821.338 | 12193.6615
1236 | 3824.156 | 1.3586 | 3824.156 | 0.003707 | 3824.156 | 12181.3901
1237 | 3826.978 | 1.3584 | 3826.978 | 0.003701 | 3826.978 | 12152.7058
1238 | 3829.805 | 1.3582 | 3829.805 | 0.003695 | 3829.805 | 12124.0479
1239 | 3832.635 | 1.358 | 3832.635 | 0.003696 | 3832.635 | 12118.3744
1240 | 3835.47 | 1.3578 | 3835.47 | 0.003706 | 3835.47 | 12142.1806
1241 | 3838.309 | 1.3576 | 3838.309 | 0.003711 | 3838.309 | 12149.5693
1242 | 3841.152 | 1.3573 | 3841.152 | 0.003712 | 3841.152 | 12143.8484
1243 | 3844 | 1.3571 | 3844 | 0.003718 | 3844 | 12154.4656
1244 | 3846.851 | 1.3569 | 3846.851 | 0.003724 | 3846.851 | 12165.0576
1245 | 3849.707 | 1.3567 | 3849.707 | 0.003727 | 3849.707 | 12165.8254
1246 | 3852.567 | 1.3565 | 3852.567 | 0.003732 | 3852.567 | 12173.1031
1247 | 3855.432 | 1.3563 | 3855.432 | 0.003738 | 3855.432 | 12183.6135
1248 | 3858.3 | 1.3561 | 3858.3 | 0.003741 | 3858.3 | 12184.3279
1249 | 3861.173 | 1.3559 | 3861.173 | 0.003745 | 3861.173 | 12188.2801
1250 | 3864.05 | 1.3557 | 3864.05 | 0.003752 | 3864.05 | 12201.9701
1251 | 3866.932 | 1.3555 | 3866.932 | 0.003764 | 3866.932 | 12231.8724
1252 | 3869.818 | 1.3553 | 3869.818 | 0.003777 | 3869.818 | 12264.9649
1253 | 3872.708 | 1.3551 | 3872.708 | 0.003776 | 3872.708 | 12252.5673
1254 | 3875.602 | 1.3549 | 3875.602 | 0.003771 | 3875.602 | 12227.2059
1255 | 3878.501 | 1.3547 | 3878.501 | 0.00377 | 3878.501 | 12214.8266
1256 | 3881.404 | 1.3545 | 3881.404 | 0.003778 | 3881.404 | 12231.5915
1257 | 3884.311 | 1.3543 | 3884.311 | 0.003794 | 3884.311 | 12274.2
1258 | 3887.223 | 1.3541 | 3887.223 | 0.003808 | 3887.223 | 12310.2635
1259 | 3890.139 | 1.3539 | 3890.139 | 0.003815 | 3890.139 | 12323.648
1260 | 3893.06 | 1.3538 | 3893.06 | 0.003812 | 3893.06 | 12304.7178
1261 | 3895.985 | 1.3536 | 3895.985 | 0.003809 | 3895.985 | 12285.8034
1262 | 3898.914 | 1.3534 | 3898.914 | 0.00382 | 3898.914 | 12312.0273
1263 | 3901.848 | 1.3532 | 3901.848 | 0.003833 | 3901.848 | 12344.6374
1264 | 3904.786 | 1.353 | 3904.786 | 0.003843 | 3904.786 | 12367.5311
1265 | 3907.728 | 1.3528 | 3907.728 | 0.00385 | 3907.728 | 12380.7304
1266 | 3910.675 | 1.3526 | 3910.675 | 0.003859 | 3910.675 | 12400.3207
1267 | 3913.627 | 1.3524 | 3913.627 | 0.003874 | 3913.627 | 12439.1312
1268 | 3916.583 | 1.3522 | 3916.583 | 0.003886 | 3916.583 | 12468.2449
1269 | 3919.543 | 1.352 | 3919.543 | 0.003902 | 3919.543 | 12510.1263
1270 | 3922.508 | 1.3518 | 3922.508 | 0.003928 | 3922.508 | 12583.9651
1271 | 3925.477 | 1.3516 | 3925.477 | 0.003946 | 3925.477 | 12632.0695
1272 | 3928.451 | 1.3514 | 3928.451 | 0.003953 | 3928.451 | 12644.8982
1273 | 3931.43 | 1.3512 | 3931.43 | 0.003971 | 3931.43 | 12692.8516
1274 | 3934.412 | 1.3511 | 3934.412 | 0.003996 | 3934.412 | 12763.0805
1275 | 3937.4 | 1.3509 | 3937.4 | 0.004019 | 3937.4 | 12826.8003
1276 | 3940.392 | 1.3507 | 3940.392 | 0.004038 | 3940.392 | 12877.6539
1277 | 3943.388 | 1.3505 | 3943.388 | 0.004048 | 3943.388 | 12899.737
1278 | 3946.389 | 1.3503 | 3946.389 | 0.004058 | 3946.389 | 12921.7702
1279 | 3949.395 | 1.3502 | 3949.395 | 0.004077 | 3949.395 | 12972.3902
1280 | 3952.405 | 1.35 | 3952.405 | 0.004091 | 3952.405 | 13007.0229
1281 | 3955.42 | 1.3498 | 3955.42 | 0.004103 | 3955.42 | 13035.2323
1282 | 3958.439 | 1.3496 | 3958.439 | 0.004123 | 3958.439 | 13088.7822
1283 | 3961.463 | 1.3494 | 3961.463 | 0.004145 | 3961.463 | 13148.5782
1284 | 3964.492 | 1.3493 | 3964.492 | 0.004169 | 3964.492 | 13214.6058
1285 | 3967.525 | 1.3491 | 3967.525 | 0.004195 | 3967.525 | 13286.8538
1286 | 3970.563 | 1.3489 | 3970.563 | 0.004213 | 3970.563 | 13333.6556
1287 | 3973.606 | 1.3487 | 3973.606 | 0.004221 | 3973.606 | 13348.7443
1288 | 3976.653 | 1.3486 | 3976.653 | 0.004228 | 3976.653 | 13360.6364
1289 | 3979.705 | 1.3484 | 3979.705 | 0.004245 | 3979.705 | 13404.0697
1290 | 3982.762 | 1.3482 | 3982.762 | 0.004267 | 3982.762 | 13463.1955
1291 | 3985.823 | 1.348 | 3985.823 | 0.004285 | 3985.823 | 13509.6059
1292 | 3988.889 | 1.3479 | 3988.889 | 0.004304 | 3988.889 | 13559.0785
1293 | 3991.96 | 1.3477 | 3991.96 | 0.004328 | 3991.96 | 13624.1976
1294 | 3995.035 | 1.3475 | 3995.035 | 0.004349 | 3995.035 | 13679.7665
1295 | 3998.115 | 1.3473 | 3998.115 | 0.004371 | 3998.115 | 13738.3757
1296 | 4001.2 | 1.3472 | 4001.2 | 0.004396 | 4001.2 | 13806.2994
1297 | 4004.29 | 1.347 | 4004.29 | 0.004418 | 4004.29 | 13864.6865
1298 | 4007.385 | 1.3468 | 4007.385 | 0.004438 | 4007.385 | 13916.6945
1299 | 4010.484 | 1.3467 | 4010.484 | 0.004455 | 4010.484 | 13959.2082
1300 | 4013.588 | 1.3465 | 4013.588 | 0.004468 | 4013.588 | 13989.115
1301 | 4016.697 | 1.3463 | 4016.697 | 0.004491 | 4016.697 | 14050.2434
1302 | 4019.811 | 1.3461 | 4019.811 | 0.004527 | 4019.811 | 14151.8991
1303 | 4022.929 | 1.346 | 4022.929 | 0.004557 | 4022.929 | 14234.6412
1304 | 4026.053 | 1.3458 | 4026.053 | 0.004582 | 4026.053 | 14301.6275
1305 | 4029.181 | 1.3456 | 4029.181 | 0.004611 | 4029.181 | 14380.9709
1306 | 4032.314 | 1.3455 | 4032.314 | 0.004634 | 4032.314 | 14441.4749
1307 | 4035.452 | 1.3453 | 4035.452 | 0.004643 | 4035.452 | 14458.271
1308 | 4038.595 | 1.3451 | 4038.595 | 0.004658 | 4038.595 | 14493.6926
1309 | 4041.742 | 1.345 | 4041.742 | 0.004684 | 4041.742 | 14563.2452
1310 | 4044.895 | 1.3448 | 4044.895 | 0.004711 | 4044.895 | 14635.7747
1311 | 4048.053 | 1.3446 | 4048.053 | 0.004738 | 4048.053 | 14708.173
1312 | 4051.215 | 1.3445 | 4051.215 | 0.004768 | 4051.215 | 14789.7495
1313 | 4054.383 | 1.3443 | 4054.383 | 0.004797 | 4054.383 | 14868.0773
1314 | 4057.555 | 1.3442 | 4057.555 | 0.004814 | 4057.555 | 14909.1037
1315 | 4060.733 | 1.344 | 4060.733 | 0.004825 | 4060.733 | 14931.4762
1316 | 4063.915 | 1.3438 | 4063.915 | 0.004841 | 4063.915 | 14969.26
1317 | 4067.102 | 1.3437 | 4067.102 | 0.004863 | 4067.102 | 15025.5047
1318 | 4070.295 | 1.3435 | 4070.295 | 0.00489 | 4070.295 | 15097.0758
1319 | 4073.492 | 1.3433 | 4073.492 | 0.004916 | 4073.492 | 15165.4349
1320 | 4076.695 | 1.3432 | 4076.695 | 0.004937 | 4076.695 | 15218.252
1321 | 4079.902 | 1.343 | 4079.902 | 0.004962 | 4079.902 | 15283.2914
1322 | 4083.115 | 1.3428 | 4083.115 | 0.004987 | 4083.115 | 15348.206
1323 | 4086.332 | 1.3427 | 4086.332 | 0.005011 | 4086.332 | 15409.9283
1324 | 4089.555 | 1.3425 | 4089.555 | 0.005041 | 4089.555 | 15489.9676
1325 | 4092.783 | 1.3423 | 4092.783 | 0.005076 | 4092.783 | 15585.2136
1326 | 4096.016 | 1.3422 | 4096.016 | 0.005115 | 4096.016 | 15692.5622
1327 | 4099.253 | 1.342 | 4099.253 | 0.005154 | 4099.253 | 15799.726
1328 | 4102.497 | 1.3419 | 4102.497 | 0.005182 | 4102.497 | 15872.9994
1329 | 4105.745 | 1.3417 | 4105.745 | 0.005212 | 4105.745 | 15952.2629
1330 | 4108.998 | 1.3415 | 4108.998 | 0.005245 | 4108.998 | 16040.5563
1331 | 4112.257 | 1.3414 | 4112.257 | 0.005273 | 4112.257 | 16113.4074
1332 | 4115.52 | 1.3412 | 4115.52 | 0.005302 | 4115.52 | 16189.1807
1333 | 4118.789 | 1.3411 | 4118.789 | 0.005338 | 4118.789 | 16286.1672
1334 | 4122.063 | 1.3409 | 4122.063 | 0.005373 | 4122.063 | 16379.9314
1335 | 4125.343 | 1.3408 | 4125.343 | 0.005402 | 4125.343 | 16455.246
1336 | 4128.627 | 1.3406 | 4128.627 | 0.005433 | 4128.627 | 16536.5124
1337 | 4131.917 | 1.3404 | 4131.917 | 0.005467 | 4131.917 | 16626.7493
1338 | 4135.212 | 1.3403 | 4135.212 | 0.005503 | 4135.212 | 16722.9002
1339 | 4138.512 | 1.3401 | 4138.512 | 0.005536 | 4138.512 | 16809.7683
1340 | 4141.818 | 1.34 | 4141.818 | 0.005561 | 4141.818 | 16872.2013
1341 | 4145.128 | 1.3398 | 4145.128 | 0.005587 | 4145.128 | 16937.55
1342 | 4148.445 | 1.3397 | 4148.445 | 0.005619 | 4148.445 | 17020.9407
1343 | 4151.766 | 1.3395 | 4151.766 | 0.005653 | 4151.766 | 17110.2353
1344 | 4155.093 | 1.3394 | 4155.093 | 0.005689 | 4155.093 | 17205.4109
1345 | 4158.425 | 1.3392 | 4158.425 | 0.005714 | 4158.425 | 17267.1725
1346 | 4161.762 | 1.339 | 4161.762 | 0.005738 | 4161.762 | 17325.7948
1347 | 4165.105 | 1.3389 | 4165.105 | 0.005776 | 4165.105 | 17426.5371
1348 | 4168.453 | 1.3387 | 4168.453 | 0.005817 | 4168.453 | 17536.1406
1349 | 4171.807 | 1.3386 | 4171.807 | 0.005858 | 4171.807 | 17645.5428
1350 | 4175.166 | 1.3384 | 4175.166 | 0.005899 | 4175.166 | 17754.748
1351 | 4178.53 | 1.3382 | 4178.53 | 0.005941 | 4178.53 | 17866.7636
1352 | 4181.9 | 1.3381 | 4181.9 | 0.005983 | 4181.9 | 17978.5732
1353 | 4185.275 | 1.3379 | 4185.275 | 0.006026 | 4185.275 | 18093.1837
1354 | 4188.656 | 1.3378 | 4188.656 | 0.006068 | 4188.656 | 18204.5833
1355 | 4192.042 | 1.3376 | 4192.042 | 0.006112 | 4192.042 | 18321.7766
1356 | 4195.433 | 1.3375 | 4195.433 | 0.006155 | 4195.433 | 18435.7636
1357 | 4198.83 | 1.3373 | 4198.83 | 0.006199 | 4198.83 | 18552.5328
1358 | 4202.233 | 1.3372 | 4202.233 | 0.006243 | 4202.233 | 18669.0866
1359 | 4205.641 | 1.337 | 4205.641 | 0.006288 | 4205.641 | 18788.4174
1360 | 4209.055 | 1.3369 | 4209.055 | 0.006333 | 4209.055 | 18907.528
1361 | 4212.474 | 1.3367 | 4212.474 | 0.006379 | 4212.474 | 19029.406
1362 | 4215.899 | 1.3366 | 4215.899 | 0.006425 | 4215.899 | 19151.0592
1363 | 4219.329 | 1.3364 | 4219.329 | 0.006472 | 4219.329 | 19275.4703
1364 | 4222.765 | 1.3363 | 4222.765 | 0.006519 | 4222.765 | 19399.6517
1365 | 4226.207 | 1.3361 | 4226.207 | 0.006567 | 4226.207 | 19526.5769
1366 | 4229.654 | 1.336 | 4229.654 | 0.006615 | 4229.654 | 19653.2723
1367 | 4233.107 | 1.3358 | 4233.107 | 0.006663 | 4233.107 | 19779.7333
1368 | 4236.565 | 1.3357 | 4236.565 | 0.006712 | 4236.565 | 19908.9308
1369 | 4240.029 | 1.3355 | 4240.029 | 0.006762 | 4240.029 | 20040.853
1370 | 4243.499 | 1.3354 | 4243.499 | 0.006812 | 4243.499 | 20172.5314
1371 | 4246.974 | 1.3352 | 4246.974 | 0.006862 | 4246.974 | 20303.9706
1372 | 4250.455 | 1.3351 | 4250.455 | 0.006913 | 4250.455 | 20438.1225
1373 | 4253.942 | 1.3349 | 4253.942 | 0.006964 | 4253.942 | 20572.0259
1374 | 4257.435 | 1.3348 | 4257.435 | 0.007016 | 4257.435 | 20708.6324
1375 | 4260.933 | 1.3347 | 4260.933 | 0.007068 | 4260.933 | 20844.9904
1376 | 4264.437 | 1.3345 | 4264.437 | 0.00712 | 4264.437 | 20981.0952
1377 | 4267.947 | 1.3344 | 4267.947 | 0.007173 | 4267.947 | 21119.8912
1378 | 4271.463 | 1.3342 | 4271.463 | 0.007226 | 4271.463 | 21258.4293
1379 | 4274.984 | 1.3341 | 4274.984 | 0.007279 | 4274.984 | 21396.7144
1380 | 4278.511 | 1.3339 | 4278.511 | 0.007333 | 4278.511 | 21537.6788
1381 | 4282.044 | 1.3338 | 4282.044 | 0.007387 | 4282.044 | 21678.3806
1382 | 4285.583 | 1.3337 | 4285.583 | 0.007441 | 4285.583 | 21818.8199
1383 | 4289.128 | 1.3335 | 4289.128 | 0.007496 | 4289.128 | 21961.9266
1384 | 4292.678 | 1.3334 | 4292.678 | 0.007551 | 4292.678 | 22104.7711
1385 | 4296.235 | 1.3332 | 4296.235 | 0.007607 | 4296.235 | 22250.2683
1386 | 4299.797 | 1.3331 | 4299.797 | 0.007662 | 4299.797 | 22392.5761
1387 | 4303.366 | 1.333 | 4303.366 | 0.007718 | 4303.366 | 22537.5319
1388 | 4306.94 | 1.3328 | 4306.94 | 0.007774 | 4306.94 | 22682.2211
1389 | 4310.52 | 1.3327 | 4310.52 | 0.007829 | 4310.52 | 22823.7232
1390 | 4314.106 | 1.3326 | 4314.106 | 0.007884 | 4314.106 | 22964.9587
1391 | 4317.698 | 1.3324 | 4317.698 | 0.00794 | 4317.698 | 23108.8378
1392 | 4321.296 | 1.3323 | 4321.296 | 0.007995 | 4321.296 | 23249.5374
1393 | 4324.9 | 1.3322 | 4324.9 | 0.008051 | 4324.9 | 23392.8761
1394 | 4328.511 | 1.332 | 4328.511 | 0.008107 | 4328.511 | 23535.938
1395 | 4332.127 | 1.3319 | 4332.127 | 0.008163 | 4332.127 | 23678.7341
1396 | 4335.749 | 1.3317 | 4335.749 | 0.00822 | 4335.749 | 23824.1574
1397 | 4339.377 | 1.3316 | 4339.377 | 0.008277 | 4339.377 | 23969.3047
1398 | 4343.011 | 1.3315 | 4343.011 | 0.008335 | 4343.011 | 24117.0697
1399 | 4346.652 | 1.3313 | 4346.652 | 0.008393 | 4346.652 | 24264.5486
1400 | 4350.298 | 1.3312 | 4350.298 | 0.008452 | 4350.298 | 24414.6411
1401 | 4353.951 | 1.331 | 4353.951 | 0.008512 | 4353.951 | 24567.329
1402 | 4357.61 | 1.3309 | 4357.61 | 0.008573 | 4357.61 | 24722.6106
1403 | 4361.275 | 1.3308 | 4361.275 | 0.008635 | 4361.275 | 24880.4788
1404 | 4364.946 | 1.3306 | 4364.946 | 0.008699 | 4364.946 | 25043.8053
1405 | 4368.623 | 1.3305 | 4368.623 | 0.008763 | 4368.623 | 25206.8228
1406 | 4372.307 | 1.3303 | 4372.307 | 0.008829 | 4372.307 | 25375.2735
1407 | 4375.996 | 1.3302 | 4375.996 | 0.008896 | 4375.996 | 25546.2832
1408 | 4379.692 | 1.3301 | 4379.692 | 0.008964 | 4379.692 | 25719.8329
1409 | 4383.394 | 1.3299 | 4383.394 | 0.009034 | 4383.394 | 25898.788
1410 | 4387.103 | 1.3298 | 4387.103 | 0.009106 | 4387.103 | 26083.1284
1411 | 4390.818 | 1.3296 | 4390.818 | 0.00918 | 4390.818 | 26272.8453
1412 | 4394.539 | 1.3295 | 4394.539 | 0.009255 | 4394.539 | 26465.0649
1413 | 4398.266 | 1.3293 | 4398.266 | 0.009333 | 4398.266 | 26665.4943
1414 | 4402 | 1.3292 | 4402 | 0.009423 | 4402 | 26899.7979
1415 | 4405.74 | 1.329 | 4405.74 | 0.009521 | 4405.74 | 27156.4855
1416 | 4409.486 | 1.3289 | 4409.486 | 0.009623 | 4409.486 | 27424.0999
1417 | 4413.239 | 1.3288 | 4413.239 | 0.009723 | 4413.239 | 27685.5211
1418 | 4416.998 | 1.3286 | 4416.998 | 0.009825 | 4416.998 | 27952.1501
1419 | 4420.764 | 1.3285 | 4420.764 | 0.009938 | 4420.764 | 28249.5494
1420 | 4424.536 | 1.3284 | 4424.536 | 0.010056 | 4424.536 | 28560.6045
1421 | 4428.314 | 1.3283 | 4428.314 | 0.010172 | 4428.314 | 28865.4151
1422 | 4432.099 | 1.3282 | 4432.099 | 0.010287 | 4432.099 | 29166.8247
1423 | 4435.89 | 1.328 | 4435.89 | 0.010406 | 4435.89 | 29479.0116
1424 | 4439.688 | 1.3279 | 4439.688 | 0.010521 | 4439.688 | 29779.2965
1425 | 4443.492 | 1.3278 | 4443.492 | 0.01063 | 4443.492 | 30062.0592
1426 | 4447.303 | 1.3277 | 4447.303 | 0.010743 | 4447.303 | 30355.5929
1427 | 4451.121 | 1.3277 | 4451.121 | 0.010859 | 4451.121 | 30657.0454
1428 | 4454.945 | 1.3276 | 4454.945 | 0.01097 | 4454.945 | 30943.8356
1429 | 4458.775 | 1.3275 | 4458.775 | 0.011091 | 4458.775 | 31258.2753
1430 | 4462.612 | 1.3274 | 4462.612 | 0.011219 | 4462.612 | 31591.8372
1431 | 4466.456 | 1.3273 | 4466.456 | 0.011333 | 4466.456 | 31885.387
1432 | 4470.307 | 1.3273 | 4470.307 | 0.011436 | 4470.307 | 32147.4597
1433 | 4474.164 | 1.3272 | 4474.164 | 0.011539 | 4474.164 | 32409.0379
1434 | 4478.027 | 1.3271 | 4478.027 | 0.011643 | 4478.027 | 32672.9278
1435 | 4481.898 | 1.3271 | 4481.898 | 0.011746 | 4481.898 | 32933.5003
1436 | 4485.775 | 1.327 | 4485.775 | 0.011846 | 4485.775 | 33185.1745
1437 | 4489.659 | 1.327 | 4489.659 | 0.011936 | 4489.659 | 33408.3724
1438 | 4493.549 | 1.3269 | 4493.549 | 0.012015 | 4493.549 | 33600.3775
1439 | 4497.446 | 1.3269 | 4497.446 | 0.01209 | 4497.446 | 33780.8215
1440 | 4501.35 | 1.3268 | 4501.35 | 0.012163 | 4501.35 | 33955.3169
1441 | 4505.261 | 1.3268 | 4505.261 | 0.012238 | 4505.261 | 34135.0354
1442 | 4509.179 | 1.3267 | 4509.179 | 0.01231 | 4509.179 | 34306.0283
1443 | 4513.103 | 1.3267 | 4513.103 | 0.012384 | 4513.103 | 34482.2473
1444 | 4517.035 | 1.3266 | 4517.035 | 0.012462 | 4517.035 | 34669.2267
1445 | 4520.973 | 1.3266 | 4520.973 | 0.01253 | 4520.973 | 34828.039
1446 | 4524.918 | 1.3266 | 4524.918 | 0.012588 | 4524.918 | 34958.7492
1447 | 4528.87 | 1.3265 | 4528.87 | 0.012644 | 4528.87 | 35083.6279
1448 | 4532.828 | 1.3265 | 4532.828 | 0.012698 | 4532.828 | 35202.6978
1449 | 4536.794 | 1.3264 | 4536.794 | 0.012757 | 4536.794 | 35335.3469
1450 | 4540.767 | 1.3264 | 4540.767 | 0.01281 | 4540.767 | 35451.105
1451 | 4544.746 | 1.3263 | 4544.746 | 0.012851 | 4544.746 | 35533.4333
1452 | 4548.733 | 1.3263 | 4548.733 | 0.012903 | 4548.733 | 35645.9436
1453 | 4552.727 | 1.3262 | 4552.727 | 0.012956 | 4552.727 | 35760.9621
1454 | 4556.727 | 1.3262 | 4556.727 | 0.012991 | 4556.727 | 35826.092
1455 | 4560.735 | 1.3261 | 4560.735 | 0.01302 | 4560.735 | 35874.5126
1456 | 4564.75 | 1.3261 | 4564.75 | 0.013056 | 4564.75 | 35942.0636
1457 | 4568.771 | 1.326 | 4568.771 | 0.013096 | 4568.771 | 36020.4505
1458 | 4572.8 | 1.3259 | 4572.8 | 0.013127 | 4572.8 | 36073.9037
1459 | 4576.836 | 1.3259 | 4576.836 | 0.01316 | 4576.836 | 36132.6989
1460 | 4580.88 | 1.3258 | 4580.88 | 0.013197 | 4580.88 | 36202.3002
1461 | 4584.93 | 1.3258 | 4584.93 | 0.013231 | 4584.93 | 36263.5088
1462 | 4588.987 | 1.3257 | 4588.987 | 0.013266 | 4588.987 | 36327.2924
1463 | 4593.052 | 1.3256 | 4593.052 | 0.013302 | 4593.052 | 36393.6358
1464 | 4597.124 | 1.3255 | 4597.124 | 0.013342 | 4597.124 | 36470.7406
1465 | 4601.203 | 1.3255 | 4601.203 | 0.013385 | 4601.203 | 36555.8465
1466 | 4605.289 | 1.3254 | 4605.289 | 0.013431 | 4605.289 | 36648.9321
1467 | 4609.383 | 1.3253 | 4609.383 | 0.013483 | 4609.383 | 36758.1464
1468 | 4613.484 | 1.3253 | 4613.484 | 0.013531 | 4613.484 | 36856.2156
1469 | 4617.592 | 1.3252 | 4617.592 | 0.013574 | 4617.592 | 36940.4475
1470 | 4621.707 | 1.3251 | 4621.707 | 0.013624 | 4621.707 | 37043.5065
1471 | 4625.83 | 1.3251 | 4625.83 | 0.013683 | 4625.83 | 37170.767
1472 | 4629.96 | 1.325 | 4629.96 | 0.013747 | 4629.96 | 37311.3152
1473 | 4634.098 | 1.325 | 4634.098 | 0.013813 | 4634.098 | 37456.9716
1474 | 4638.243 | 1.3249 | 4638.243 | 0.013873 | 4638.243 | 37586.0557
1475 | 4642.395 | 1.3249 | 4642.395 | 0.013926 | 4642.395 | 37695.9042
1476 | 4646.555 | 1.3248 | 4646.555 | 0.013976 | 4646.555 | 37797.378
1477 | 4650.723 | 1.3248 | 4650.723 | 0.014028 | 4650.723 | 37904.0091
1478 | 4654.897 | 1.3247 | 4654.897 | 0.014081 | 4654.897 | 38013.0999
1479 | 4659.08 | 1.3247 | 4659.08 | 0.014125 | 4659.08 | 38097.6469
1480 | 4663.269 | 1.3247 | 4663.269 | 0.014158 | 4663.269 | 38152.3509
1481 | 4667.467 | 1.3247 | 4667.467 | 0.014194 | 4667.467 | 38214.96
1482 | 4671.672 | 1.3246 | 4671.672 | 0.014238 | 4671.672 | 38298.9184
1483 | 4675.884 | 1.3246 | 4675.884 | 0.014278 | 4675.884 | 38371.9185
1484 | 4680.104 | 1.3246 | 4680.104 | 0.014302 | 4680.104 | 38401.7604
1485 | 4684.332 | 1.3246 | 4684.332 | 0.014313 | 4684.332 | 38396.6087
1486 | 4688.567 | 1.3246 | 4688.567 | 0.014319 | 4688.567 | 38378.0078
1487 | 4692.811 | 1.3245 | 4692.811 | 0.014324 | 4692.811 | 38356.6891
1488 | 4697.061 | 1.3245 | 4697.061 | 0.014326 | 4697.061 | 38327.3339
1489 | 4701.32 | 1.3245 | 4701.32 | 0.014322 | 4701.32 | 38281.9208
1490 | 4705.586 | 1.3245 | 4705.586 | 0.014317 | 4705.586 | 38233.8625
1491 | 4709.86 | 1.3244 | 4709.86 | 0.014305 | 4709.86 | 38167.1497
1492 | 4714.141 | 1.3244 | 4714.141 | 0.014288 | 4714.141 | 38087.1729
1493 | 4718.431 | 1.3244 | 4718.431 | 0.014273 | 4718.431 | 38012.5952
1494 | 4722.728 | 1.3243 | 4722.728 | 0.014257 | 4722.728 | 37935.436
1495 | 4727.033 | 1.3243 | 4727.033 | 0.014239 | 4727.033 | 37853.0362
1496 | 4731.346 | 1.3242 | 4731.346 | 0.014219 | 4731.346 | 37765.4105
1497 | 4735.667 | 1.3242 | 4735.667 | 0.014193 | 4735.667 | 37661.9594
1498 | 4739.996 | 1.3241 | 4739.996 | 0.014164 | 4739.996 | 37550.6801
1499 | 4744.333 | 1.3241 | 4744.333 | 0.014139 | 4744.333 | 37450.1356
1500 | 4748.677 | 1.324 | 4748.677 | 0.014117 | 4748.677 | 37357.6586
1501 | 4753.03 | 1.324 | 4753.03 | 0.014094 | 4753.03 | 37262.6361
1502 | 4757.39 | 1.3239 | 4757.39 | 0.014066 | 4757.39 | 37154.5257
1503 | 4761.759 | 1.3239 | 4761.759 | 0.014035 | 4761.759 | 37038.6262
1504 | 4766.136 | 1.3238 | 4766.136 | 0.014013 | 4766.136 | 36946.6065
1505 | 4770.52 | 1.3237 | 4770.52 | 0.013993 | 4770.52 | 36859.97
1506 | 4774.913 | 1.3237 | 4774.913 | 0.013961 | 4774.913 | 36741.8422
1507 | 4779.314 | 1.3236 | 4779.314 | 0.013923 | 4779.314 | 36608.0944
1508 | 4783.723 | 1.3236 | 4783.723 | 0.013887 | 4783.723 | 36479.7855
1509 | 4788.14 | 1.3235 | 4788.14 | 0.01385 | 4788.14 | 36349.0276
1510 | 4792.565 | 1.3234 | 4792.565 | 0.013806 | 4792.565 | 36200.0959
1511 | 4796.999 | 1.3234 | 4796.999 | 0.013759 | 4796.999 | 36043.5125
1512 | 4801.44 | 1.3233 | 4801.44 | 0.013714 | 4801.44 | 35892.4003
1513 | 4805.89 | 1.3232 | 4805.89 | 0.013668 | 4805.89 | 35738.8857
1514 | 4810.348 | 1.3232 | 4810.348 | 0.013625 | 4810.348 | 35593.4331
1515 | 4814.815 | 1.3231 | 4814.815 | 0.01358 | 4814.815 | 35442.9636
1516 | 4819.29 | 1.323 | 4819.29 | 0.013528 | 4819.29 | 35274.4619
1517 | 4823.773 | 1.3229 | 4823.773 | 0.013475 | 4823.773 | 35103.6096
1518 | 4828.264 | 1.3228 | 4828.264 | 0.013416 | 4828.264 | 34917.4006
1519 | 4832.764 | 1.3228 | 4832.764 | 0.013357 | 4832.764 | 34731.473
1520 | 4837.272 | 1.3227 | 4837.272 | 0.013315 | 4837.272 | 34589.9972
1521 | 4841.789 | 1.3226 | 4841.789 | 0.013269 | 4841.789 | 34438.3392
1522 | 4846.314 | 1.3225 | 4846.314 | 0.013206 | 4846.314 | 34242.8267
1523 | 4850.847 | 1.3224 | 4850.847 | 0.01313 | 4850.847 | 34013.9456
1524 | 4855.389 | 1.3223 | 4855.389 | 0.013055 | 4855.389 | 33788.0175
1525 | 4859.94 | 1.3222 | 4859.94 | 0.012995 | 4859.94 | 33601.235
1526 | 4864.499 | 1.3221 | 4864.499 | 0.012931 | 4864.499 | 33404.414
1527 | 4869.066 | 1.322 | 4869.066 | 0.012867 | 4869.066 | 33207.907
1528 | 4873.643 | 1.3218 | 4873.643 | 0.012813 | 4873.643 | 33037.4848
1529 | 4878.227 | 1.3217 | 4878.227 | 0.012755 | 4878.227 | 32857.0313
1530 | 4882.821 | 1.3216 | 4882.821 | 0.012698 | 4882.821 | 32679.4232
1531 | 4887.423 | 1.3215 | 4887.423 | 0.012651 | 4887.423 | 32527.8075
1532 | 4892.034 | 1.3213 | 4892.034 | 0.01261 | 4892.034 | 32391.83
1533 | 4896.653 | 1.3212 | 4896.653 | 0.01257 | 4896.653 | 32258.6221
1534 | 4901.281 | 1.3211 | 4901.281 | 0.012518 | 4901.281 | 32094.8396
1535 | 4905.918 | 1.321 | 4905.918 | 0.012452 | 4905.918 | 31895.4469
1536 | 4910.564 | 1.3209 | 4910.564 | 0.012385 | 4910.564 | 31693.8136
1537 | 4915.219 | 1.3207 | 4915.219 | 0.012323 | 4915.219 | 31505.287
1538 | 4919.882 | 1.3206 | 4919.882 | 0.012264 | 4919.882 | 31324.7288
1539 | 4924.554 | 1.3205 | 4924.554 | 0.012204 | 4924.554 | 31141.9038
1540 | 4929.235 | 1.3203 | 4929.235 | 0.01215 | 4929.235 | 30974.665
1541 | 4933.925 | 1.3202 | 4933.925 | 0.012096 | 4933.925 | 30807.6874
1542 | 4938.624 | 1.3201 | 4938.624 | 0.012034 | 4938.624 | 30620.615
1543 | 4943.332 | 1.3199 | 4943.332 | 0.011977 | 4943.332 | 30446.5532
1544 | 4948.049 | 1.3198 | 4948.049 | 0.01193 | 4948.049 | 30298.1643
1545 | 4952.775 | 1.3196 | 4952.775 | 0.011899 | 4952.775 | 30190.599
1546 | 4957.51 | 1.3195 | 4957.51 | 0.01187 | 4957.51 | 30088.2538
1547 | 4962.254 | 1.3194 | 4962.254 | 0.011802 | 4962.254 | 29887.2863
1548 | 4967.007 | 1.3192 | 4967.007 | 0.011701 | 4967.007 | 29603.1599
1549 | 4971.77 | 1.3191 | 4971.77 | 0.011615 | 4971.77 | 29357.431
1550 | 4976.541 | 1.3189 | 4976.541 | 0.01155 | 4976.541 | 29165.1532
1551 | 4981.321 | 1.3187 | 4981.321 | 0.011487 | 4981.321 | 28978.2367
1552 | 4986.111 | 1.3186 | 4986.111 | 0.011426 | 4986.111 | 28796.6615
1553 | 4990.91 | 1.3184 | 4990.91 | 0.011368 | 4990.91 | 28622.9367
1554 | 4995.718 | 1.3182 | 4995.718 | 0.011308 | 4995.718 | 28444.4636
1555 | 5000.536 | 1.318 | 5000.536 | 0.011251 | 5000.536 | 28273.8162
1556 | 5005.363 | 1.3178 | 5005.363 | 0.011204 | 5005.363 | 28128.5526
1557 | 5010.199 | 1.3176 | 5010.199 | 0.011175 | 5010.199 | 28028.6655
1558 | 5015.044 | 1.3175 | 5015.044 | 0.011191 | 5015.044 | 28041.6789
1559 | 5019.899 | 1.3173 | 5019.899 | 0.011213 | 5019.899 | 28069.6312
1560 | 5024.763 | 1.3172 | 5024.763 | 0.011143 | 5024.763 | 27867.3975
1561 | 5029.637 | 1.3171 | 5029.637 | 0.011007 | 5029.637 | 27500.6012
1562 | 5034.52 | 1.3169 | 5034.52 | 0.010888 | 5034.52 | 27176.8993
1563 | 5039.413 | 1.3167 | 5039.413 | 0.010796 | 5039.413 | 26921.0992
1564 | 5044.315 | 1.3165 | 5044.315 | 0.010725 | 5044.315 | 26718.0628
1565 | 5049.227 | 1.3163 | 5049.227 | 0.010665 | 5049.227 | 26542.7446
1566 | 5054.148 | 1.3161 | 5054.148 | 0.010609 | 5054.148 | 26377.6656
1567 | 5059.079 | 1.3159 | 5059.079 | 0.010551 | 5059.079 | 26207.8881
1568 | 5064.019 | 1.3157 | 5064.019 | 0.010485 | 5064.019 | 26018.543
1569 | 5068.969 | 1.3154 | 5068.969 | 0.010422 | 5068.969 | 25836.9531
1570 | 5073.929 | 1.3152 | 5073.929 | 0.010384 | 5073.929 | 25717.5834
1571 | 5078.899 | 1.315 | 5078.899 | 0.010386 | 5078.899 | 25697.3657
1572 | 5083.878 | 1.3148 | 5083.878 | 0.010389 | 5083.878 | 25679.6139
1573 | 5088.867 | 1.3147 | 5088.867 | 0.010316 | 5088.867 | 25474.1732
1574 | 5093.866 | 1.3145 | 5093.866 | 0.010199 | 5093.866 | 25160.5389
1575 | 5098.875 | 1.3142 | 5098.875 | 0.010114 | 5098.875 | 24926.3362
1576 | 5103.893 | 1.314 | 5103.893 | 0.010052 | 5103.893 | 24749.1782
1577 | 5108.922 | 1.3137 | 5108.922 | 0.009995 | 5108.922 | 24584.6138
1578 | 5113.96 | 1.3135 | 5113.96 | 0.009942 | 5113.96 | 24430.1591
1579 | 5119.009 | 1.3133 | 5119.009 | 0.00988 | 5119.009 | 24253.8627
1580 | 5124.067 | 1.313 | 5124.067 | 0.009812 | 5124.067 | 24063.157
1581 | 5129.135 | 1.3127 | 5129.135 | 0.009762 | 5129.135 | 23916.8807
1582 | 5134.213 | 1.3124 | 5134.213 | 0.009756 | 5134.213 | 23878.5402
1583 | 5139.302 | 1.3122 | 5139.302 | 0.009795 | 5139.302 | 23950.2563
1584 | 5144.4 | 1.312 | 5144.4 | 0.009868 | 5144.4 | 24104.8412
1585 | 5149.509 | 1.3119 | 5149.509 | 0.009868 | 5149.509 | 24080.926
1586 | 5154.628 | 1.3117 | 5154.628 | 0.009701 | 5154.628 | 23649.8854
1587 | 5159.757 | 1.3114 | 5159.757 | 0.009509 | 5159.757 | 23158.7686
1588 | 5164.896 | 1.3111 | 5164.896 | 0.009414 | 5164.896 | 22904.5876
1589 | 5170.045 | 1.3108 | 5170.045 | 0.009369 | 5170.045 | 22772.3987
1590 | 5175.205 | 1.3105 | 5175.205 | 0.009328 | 5175.205 | 22650.1375
1591 | 5180.375 | 1.3102 | 5180.375 | 0.009283 | 5180.375 | 22518.3734
1592 | 5185.556 | 1.3098 | 5185.556 | 0.009252 | 5185.556 | 22420.7512
1593 | 5190.746 | 1.3095 | 5190.746 | 0.009256 | 5190.746 | 22408.0173
1594 | 5195.948 | 1.3092 | 5195.948 | 0.009333 | 5195.948 | 22571.8073
1595 | 5201.159 | 1.3089 | 5201.159 | 0.009432 | 5201.159 | 22788.3838
1596 | 5206.381 | 1.3087 | 5206.381 | 0.009505 | 5206.381 | 22941.7234
1597 | 5211.614 | 1.3085 | 5211.614 | 0.009601 | 5211.614 | 23150.165
1598 | 5216.857 | 1.3084 | 5216.857 | 0.009558 | 5216.857 | 23023.3204
1599 | 5222.11 | 1.3081 | 5222.11 | 0.009313 | 5222.11 | 22410.5983
1600 | 5227.375 | 1.3078 | 5227.375 | 0.009151 | 5227.375 | 21998.5858
1601 | 5232.649 | 1.3074 | 5232.649 | 0.009152 | 5232.649 | 21978.8149
1602 | 5237.935 | 1.3071 | 5237.935 | 0.009168 | 5237.935 | 21995.0201
1603 | 5243.231 | 1.3069 | 5243.231 | 0.009127 | 5243.231 | 21874.5397
1604 | 5248.538 | 1.3065 | 5248.538 | 0.009048 | 5248.538 | 21663.2749
1605 | 5253.856 | 1.3062 | 5253.856 | 0.008983 | 5253.856 | 21485.8777
1606 | 5259.184 | 1.3058 | 5259.184 | 0.008951 | 5259.184 | 21387.6494
1607 | 5264.523 | 1.3054 | 5264.523 | 0.008947 | 5264.523 | 21356.4112
1608 | 5269.874 | 1.3051 | 5269.874 | 0.00898 | 5269.874 | 21413.4167
1609 | 5275.235 | 1.3047 | 5275.235 | 0.009045 | 5275.235 | 21546.4946
1610 | 5280.607 | 1.3044 | 5280.607 | 0.009081 | 5280.607 | 21610.2451
1611 | 5285.989 | 1.3041 | 5285.989 | 0.009135 | 5285.989 | 21716.6164
1612 | 5291.383 | 1.3038 | 5291.383 | 0.009246 | 5291.383 | 21958.0897
1613 | 5296.788 | 1.3036 | 5296.788 | 0.009221 | 5296.788 | 21876.3718
1614 | 5302.204 | 1.3033 | 5302.204 | 0.009059 | 5302.204 | 21470.0814
1615 | 5307.631 | 1.3029 | 5307.631 | 0.008961 | 5307.631 | 21216.1032
1616 | 5313.069 | 1.3024 | 5313.069 | 0.008934 | 5313.069 | 21130.5283
1617 | 5318.519 | 1.302 | 5318.519 | 0.008926 | 5318.519 | 21089.9734
1618 | 5323.979 | 1.3016 | 5323.979 | 0.00893 | 5323.979 | 21077.7859
1619 | 5329.451 | 1.3011 | 5329.451 | 0.00895 | 5329.451 | 21103.3026
1620 | 5334.934 | 1.3006 | 5334.934 | 0.009008 | 5334.934 | 21218.2318
1621 | 5340.428 | 1.3002 | 5340.428 | 0.009209 | 5340.428 | 21669.3694
1622 | 5345.934 | 1.2998 | 5345.934 | 0.009643 | 5345.934 | 22667.2293
1623 | 5351.451 | 1.2997 | 5351.451 | 0.009997 | 5351.451 | 23475.1298
1624 | 5356.979 | 1.2997 | 5356.979 | 0.009852 | 5356.979 | 23110.7651
1625 | 5362.519 | 1.2994 | 5362.519 | 0.009476 | 5362.519 | 22205.782
1626 | 5368.07 | 1.299 | 5368.07 | 0.009264 | 5368.07 | 21686.5386
1627 | 5373.633 | 1.2985 | 5373.633 | 0.009221 | 5373.633 | 21563.5313
1628 | 5379.207 | 1.298 | 5379.207 | 0.009242 | 5379.207 | 21590.245
1629 | 5384.793 | 1.2975 | 5384.793 | 0.00925 | 5384.793 | 21586.5175
1630 | 5390.39 | 1.297 | 5390.39 | 0.009266 | 5390.39 | 21601.4036
1631 | 5396 | 1.2965 | 5396 | 0.009307 | 5396 | 21674.4276
1632 | 5401.62 | 1.2959 | 5401.62 | 0.009391 | 5401.62 | 21847.2952
1633 | 5407.253 | 1.2953 | 5407.253 | 0.009582 | 5407.253 | 22268.4167
1634 | 5412.897 | 1.2948 | 5412.897 | 0.009959 | 5412.897 | 23120.4261
1635 | 5418.553 | 1.2945 | 5418.553 | 0.010573 | 5418.553 | 24520.243
1636 | 5424.221 | 1.2946 | 5424.221 | 0.01089 | 5424.221 | 25229.0192
1637 | 5429.901 | 1.2945 | 5429.901 | 0.010465 | 5429.901 | 24219.0545
1638 | 5435.593 | 1.2941 | 5435.593 | 0.009996 | 5435.593 | 23109.4272
1639 | 5441.297 | 1.2934 | 5441.297 | 0.009887 | 5441.297 | 22833.4727
1640 | 5447.012 | 1.2928 | 5447.012 | 0.009937 | 5447.012 | 22924.8668
1641 | 5452.74 | 1.2921 | 5452.74 | 0.010083 | 5452.74 | 23237.2559
1642 | 5458.48 | 1.2915 | 5458.48 | 0.01048 | 5458.48 | 24126.7833
1643 | 5464.231 | 1.2912 | 5464.231 | 0.010974 | 5464.231 | 25237.4673
1644 | 5469.995 | 1.291 | 5469.995 | 0.011108 | 5469.995 | 25518.7152
1645 | 5475.772 | 1.2907 | 5475.772 | 0.011037 | 5475.772 | 25328.8545
1646 | 5481.56 | 1.2904 | 5481.56 | 0.010966 | 5481.56 | 25139.3436
1647 | 5487.36 | 1.2899 | 5487.36 | 0.010738 | 5487.36 | 24590.6388
1648 | 5493.173 | 1.2893 | 5493.173 | 0.010567 | 5493.173 | 24173.431
1649 | 5498.999 | 1.2886 | 5498.999 | 0.010599 | 5498.999 | 24220.9468
1650 | 5504.836 | 1.2879 | 5504.836 | 0.010689 | 5504.836 | 24400.7152
1651 | 5510.686 | 1.2873 | 5510.686 | 0.010815 | 5510.686 | 24662.1379
1652 | 5516.549 | 1.2866 | 5516.549 | 0.011044 | 5516.549 | 25157.5753
1653 | 5522.423 | 1.2861 | 5522.423 | 0.011293 | 5522.423 | 25697.42
1654 | 5528.311 | 1.2855 | 5528.311 | 0.01138 | 5528.311 | 25867.8098
1655 | 5534.211 | 1.2849 | 5534.211 | 0.011378 | 5534.211 | 25835.6909
1656 | 5540.124 | 1.2841 | 5540.124 | 0.011517 | 5540.124 | 26123.4027
1657 | 5546.049 | 1.2834 | 5546.049 | 0.011879 | 5546.049 | 26915.7226
1658 | 5551.987 | 1.2828 | 5551.987 | 0.0123 | 5551.987 | 27839.8272
1659 | 5557.937 | 1.2823 | 5557.937 | 0.012507 | 5557.937 | 28278.0458
1660 | 5563.901 | 1.2817 | 5563.901 | 0.012554 | 5563.901 | 28353.8864
1661 | 5569.877 | 1.2809 | 5569.877 | 0.012869 | 5569.877 | 29034.1463
1662 | 5575.866 | 1.2804 | 5575.866 | 0.013595 | 5575.866 | 30639.1525
1663 | 5581.868 | 1.2802 | 5581.868 | 0.01401 | 5581.868 | 31540.4901
1664 | 5587.883 | 1.2798 | 5587.883 | 0.013629 | 5587.883 | 30649.7228
1665 | 5593.911 | 1.2791 | 5593.911 | 0.013283 | 5593.911 | 29839.4273
1666 | 5599.952 | 1.2781 | 5599.952 | 0.013418 | 5599.952 | 30110.1797
1667 | 5606.006 | 1.2772 | 5606.006 | 0.013701 | 5606.006 | 30712.0334
1668 | 5612.073 | 1.2764 | 5612.073 | 0.01396 | 5612.073 | 31258.7762
1669 | 5618.153 | 1.2755 | 5618.153 | 0.014207 | 5618.153 | 31777.4235
1670 | 5624.247 | 1.2745 | 5624.247 | 0.014463 | 5624.247 | 32314.978
1671 | 5630.354 | 1.2734 | 5630.354 | 0.014993 | 5630.354 | 33462.8328
1672 | 5636.474 | 1.2726 | 5636.474 | 0.01612 | 5636.474 | 35939.1162
1673 | 5642.607 | 1.2723 | 5642.607 | 0.017271 | 5642.607 | 38463.3888
1674 | 5648.753 | 1.2722 | 5648.753 | 0.017438 | 5648.753 | 38793.0523
1675 | 5654.913 | 1.2717 | 5654.913 | 0.017118 | 5654.913 | 38039.6891
1676 | 5661.087 | 1.2708 | 5661.087 | 0.016911 | 5661.087 | 37538.7083
1677 | 5667.274 | 1.2697 | 5667.274 | 0.017042 | 5667.274 | 37788.2008
1678 | 5673.474 | 1.2686 | 5673.474 | 0.017718 | 5673.474 | 39244.2011
1679 | 5679.689 | 1.2677 | 5679.689 | 0.018292 | 5679.689 | 40471.2391
1680 | 5685.916 | 1.2668 | 5685.916 | 0.018568 | 5685.916 | 41036.9006
1681 | 5692.158 | 1.2658 | 5692.158 | 0.018974 | 5692.158 | 41888.2111
1682 | 5698.413 | 1.2646 | 5698.413 | 0.019444 | 5698.413 | 42878.6945
1683 | 5704.682 | 1.2635 | 5704.682 | 0.020304 | 5704.682 | 44725.9968
1684 | 5710.964 | 1.2626 | 5710.964 | 0.021563 | 5710.964 | 47447.0947
1685 | 5717.261 | 1.2621 | 5717.261 | 0.022304 | 5717.261 | 49023.5325
1686 | 5723.571 | 1.2614 | 5723.571 | 0.022446 | 5723.571 | 49281.2538
1687 | 5729.896 | 1.2603 | 5729.896 | 0.02267 | 5729.896 | 49718.1139
1688 | 5736.234 | 1.259 | 5736.234 | 0.023245 | 5736.234 | 50922.8328
1689 | 5742.587 | 1.2577 | 5742.587 | 0.024241 | 5742.587 | 53046.0209
1690 | 5748.953 | 1.2566 | 5748.953 | 0.025274 | 5748.953 | 55245.2683
1691 | 5755.334 | 1.2554 | 5755.334 | 0.026201 | 5755.334 | 57208.0572
1692 | 5761.728 | 1.2544 | 5761.728 | 0.027952 | 5761.728 | 60963.515
1693 | 5768.138 | 1.2542 | 5768.138 | 0.029715 | 5768.138 | 64736.6105
1694 | 5774.561 | 1.2541 | 5774.561 | 0.029656 | 5774.561 | 64536.211
1695 | 5780.998 | 1.2531 | 5780.998 | 0.029173 | 5780.998 | 63414.4364
1696 | 5787.45 | 1.2515 | 5787.45 | 0.029308 | 5787.45 | 63636.8677
1697 | 5793.917 | 1.2496 | 5793.917 | 0.029917 | 5793.917 | 64886.6923
1698 | 5800.398 | 1.2476 | 5800.398 | 0.030983 | 5800.398 | 67123.6458
1699 | 5806.893 | 1.2456 | 5806.893 | 0.032409 | 5806.893 | 70134.4945
1700 | 5813.403 | 1.2437 | 5813.403 | 0.034646 | 5813.403 | 74891.501
1701 | 5819.928 | 1.2426 | 5819.928 | 0.037632 | 5819.928 | 81254.8985
1702 | 5826.467 | 1.2422 | 5826.467 | 0.039789 | 5826.467 | 85815.8676
1703 | 5833.021 | 1.2417 | 5833.021 | 0.040475 | 5833.021 | 87197.3289
1704 | 5839.59 | 1.2403 | 5839.59 | 0.041007 | 5839.59 | 88244.065
1705 | 5846.173 | 1.2384 | 5846.173 | 0.042234 | 5846.173 | 90782.1401
1706 | 5852.772 | 1.2363 | 5852.772 | 0.044294 | 5852.772 | 95102.7684
1707 | 5859.385 | 1.2344 | 5859.385 | 0.047113 | 5859.385 | 101041.2217
1708 | 5866.013 | 1.2329 | 5866.013 | 0.04992 | 5866.013 | 106940.3053
1709 | 5872.656 | 1.2314 | 5872.656 | 0.053174 | 5872.656 | 113782.2803
1710 | 5879.315 | 1.2308 | 5879.315 | 0.057474 | 5879.315 | 122844.1723
1711 | 5885.988 | 1.2309 | 5885.988 | 0.060737 | 5885.988 | 129671.2892
1712 | 5892.677 | 1.2311 | 5892.677 | 0.062968 | 5892.677 | 134281.7916
1713 | 5899.381 | 1.2308 | 5899.381 | 0.064956 | 5899.381 | 138363.8673
1714 | 5906.1 | 1.2299 | 5906.1 | 0.066373 | 5906.1 | 141221.4011
1715 | 5912.834 | 1.2283 | 5912.834 | 0.068878 | 5912.834 | 146384.3692
1716 | 5919.584 | 1.2266 | 5919.584 | 0.072533 | 5919.584 | 153976.4551
1717 | 5926.349 | 1.2253 | 5926.349 | 0.077253 | 5926.349 | 163809.0887
1718 | 5933.13 | 1.2252 | 5933.13 | 0.083453 | 5933.13 | 176753.4719
1719 | 5939.926 | 1.2266 | 5939.926 | 0.088781 | 5939.926 | 187823.0385
1720 | 5946.738 | 1.2283 | 5946.738 | 0.091912 | 5946.738 | 194224.1706
1721 | 5953.566 | 1.2291 | 5953.566 | 0.094761 | 5953.566 | 200014.8895
1722 | 5960.409 | 1.2295 | 5960.409 | 0.098798 | 5960.409 | 208296.4917
1723 | 5967.268 | 1.2306 | 5967.268 | 0.10389 | 5967.268 | 218771.8027
1724 | 5974.142 | 1.2325 | 5974.142 | 0.10847 | 5974.142 | 228166.5473
1725 | 5981.033 | 1.2347 | 5981.033 | 0.11263 | 5981.033 | 236635.5761
1726 | 5987.94 | 1.2373 | 5987.94 | 0.11712 | 5987.94 | 245785.3942
1727 | 5994.862 | 1.2403 | 5994.862 | 0.12071 | 5994.862 | 253037.4004
1728 | 6001.8 | 1.2429 | 6001.8 | 0.1234 | 6001.8 | 258368.7506
1729 | 6008.755 | 1.2453 | 6008.755 | 0.127 | 6008.755 | 265602.7138
1730 | 6015.726 | 1.248 | 6015.726 | 0.13113 | 6015.726 | 273926.352
1731 | 6022.713 | 1.2512 | 6022.713 | 0.13498 | 6022.713 | 281626.9744
1732 | 6029.716 | 1.2544 | 6029.716 | 0.13875 | 6029.716 | 289169.3498
1733 | 6036.735 | 1.2578 | 6036.735 | 0.1434 | 6036.735 | 298504.4752
1734 | 6043.771 | 1.2629 | 6043.771 | 0.14988 | 6043.771 | 311638.6707
1735 | 6050.823 | 1.2704 | 6050.823 | 0.15489 | 6050.823 | 321678.1768
1736 | 6057.892 | 1.278 | 6057.892 | 0.15529 | 6057.892 | 322124.2626
1737 | 6064.977 | 1.2842 | 6064.977 | 0.1556 | 6064.977 | 322406.845
1738 | 6072.079 | 1.2904 | 6072.079 | 0.15691 | 6072.079 | 324722.2158
1739 | 6079.198 | 1.2968 | 6079.198 | 0.15679 | 6079.198 | 324110.436
1740 | 6086.333 | 1.3026 | 6086.333 | 0.15583 | 6086.333 | 321738.0591
1741 | 6093.485 | 1.308 | 6093.485 | 0.15535 | 6093.485 | 320364.3579
1742 | 6100.654 | 1.3136 | 6100.654 | 0.15553 | 6100.654 | 320358.6626
1743 | 6107.839 | 1.3202 | 6107.839 | 0.15596 | 6107.839 | 320866.4956
1744 | 6115.042 | 1.3278 | 6115.042 | 0.15467 | 6115.042 | 317851.9857
1745 | 6122.262 | 1.335 | 6122.262 | 0.15029 | 6122.262 | 308476.623
1746 | 6129.498 | 1.3405 | 6129.498 | 0.14502 | 6129.498 | 297318.4371
1747 | 6136.752 | 1.3451 | 6136.752 | 0.14041 | 6136.752 | 287514.6981
1748 | 6144.023 | 1.3492 | 6144.023 | 0.13576 | 6144.023 | 277661.755
1749 | 6151.312 | 1.3528 | 6151.312 | 0.13078 | 6151.312 | 267159.2147
1750 | 6158.617 | 1.3558 | 6158.617 | 0.12561 | 6158.617 | 256295.2224
1751 | 6165.94 | 1.3581 | 6165.94 | 0.12008 | 6165.94 | 244736.8309
1752 | 6173.281 | 1.3596 | 6173.281 | 0.1148 | 6173.281 | 233679.4779
1753 | 6180.638 | 1.3607 | 6180.638 | 0.11044 | 6180.638 | 224542.7421
1754 | 6188.014 | 1.3618 | 6188.014 | 0.10602 | 6188.014 | 215301.1633
1755 | 6195.407 | 1.3622 | 6195.407 | 0.10083 | 6195.407 | 204513.1202
1756 | 6202.818 | 1.362 | 6202.818 | 0.096518 | 6202.818 | 195537.0864
1757 | 6210.246 | 1.3616 | 6210.246 | 0.093063 | 6210.246 | 188312.0489
1758 | 6217.693 | 1.3613 | 6217.693 | 0.089634 | 6217.693 | 181156.2687
1759 | 6225.157 | 1.3608 | 6225.157 | 0.086241 | 6225.157 | 174089.805
1760 | 6232.639 | 1.3601 | 6232.639 | 0.082988 | 6232.639 | 167322.0548
1761 | 6240.139 | 1.3593 | 6240.139 | 0.07992 | 6240.139 | 160942.6232
1762 | 6247.657 | 1.3584 | 6247.657 | 0.076993 | 6247.657 | 154861.6662
1763 | 6255.194 | 1.3572 | 6255.194 | 0.074228 | 6255.194 | 149120.3243
1764 | 6262.748 | 1.3559 | 6262.748 | 0.071729 | 6262.748 | 143926.1484
1765 | 6270.321 | 1.3545 | 6270.321 | 0.069447 | 6270.321 | 139178.9575
1766 | 6277.912 | 1.3529 | 6277.912 | 0.06733 | 6277.912 | 134773.1114
1767 | 6285.522 | 1.3513 | 6285.522 | 0.065433 | 6285.522 | 130817.3495
1768 | 6293.15 | 1.3495 | 6293.15 | 0.063868 | 6293.15 | 127533.7404
1769 | 6300.797 | 1.3478 | 6300.797 | 0.062625 | 6300.797 | 124899.9071
1770 | 6308.462 | 1.3461 | 6308.462 | 0.061607 | 6308.462 | 122720.3072
1771 | 6316.146 | 1.3444 | 6316.146 | 0.060771 | 6316.146 | 120907.7353
1772 | 6323.848 | 1.3427 | 6323.848 | 0.06015 | 6323.848 | 119526.4643
1773 | 6331.57 | 1.341 | 6331.57 | 0.059989 | 6331.57 | 119061.1502
1774 | 6339.31 | 1.3398 | 6339.31 | 0.060496 | 6339.31 | 119920.8047
1775 | 6347.069 | 1.3392 | 6347.069 | 0.060706 | 6347.069 | 120189.9797
1776 | 6354.848 | 1.3384 | 6354.848 | 0.059738 | 6354.848 | 118128.6866
1777 | 6362.645 | 1.3372 | 6362.645 | 0.059213 | 6362.645 | 116947.0406
1778 | 6370.461 | 1.336 | 6370.461 | 0.059565 | 6370.461 | 117497.9119
1779 | 6378.297 | 1.335 | 6378.297 | 0.059462 | 6378.297 | 117150.6328
1780 | 6386.152 | 1.3338 | 6386.152 | 0.059255 | 6386.152 | 116599.212
1781 | 6394.027 | 1.3322 | 6394.027 | 0.059717 | 6394.027 | 117363.5885
1782 | 6401.921 | 1.3308 | 6401.921 | 0.061343 | 6401.921 | 120410.5569
1783 | 6409.834 | 1.3307 | 6409.834 | 0.064641 | 6409.834 | 126727.5819
1784 | 6417.767 | 1.3324 | 6417.767 | 0.066914 | 6417.767 | 131021.6035
1785 | 6425.719 | 1.3341 | 6425.719 | 0.066066 | 6425.719 | 129201.081
1786 | 6433.692 | 1.3347 | 6433.692 | 0.065057 | 6433.692 | 127070.1757
1787 | 6441.684 | 1.3349 | 6441.684 | 0.064745 | 6441.684 | 126303.8773
1788 | 6449.696 | 1.335 | 6449.696 | 0.064717 | 6449.696 | 126092.4247
1789 | 6457.728 | 1.3351 | 6457.728 | 0.064967 | 6457.728 | 126422.0791
1790 | 6465.78 | 1.3354 | 6465.78 | 0.065444 | 6465.78 | 127191.7013
1791 | 6473.852 | 1.3361 | 6473.852 | 0.066316 | 6473.852 | 128725.7468
1792 | 6481.945 | 1.3375 | 6481.945 | 0.06732 | 6481.945 | 130511.4545
1793 | 6490.057 | 1.3399 | 6490.057 | 0.067887 | 6490.057 | 131446.1802
1794 | 6498.19 | 1.3424 | 6498.19 | 0.066294 | 6498.19 | 128201.0796
1795 | 6506.343 | 1.3437 | 6506.343 | 0.062808 | 6506.343 | 121307.5618
1796 | 6514.517 | 1.3438 | 6514.517 | 0.060531 | 6514.517 | 116763.0662
1797 | 6522.711 | 1.3437 | 6522.711 | 0.059207 | 6522.711 | 114065.6247
1798 | 6530.926 | 1.3436 | 6530.926 | 0.057353 | 6530.926 | 110354.8033
1799 | 6539.162 | 1.343 | 6539.162 | 0.055786 | 6539.162 | 107204.4936
1800 | 6547.419 | 1.3424 | 6547.419 | 0.05507 | 6547.419 | 105695.0884
1801 | 6555.696 | 1.342 | 6555.696 | 0.054553 | 6555.696 | 104570.6232
1802 | 6563.994 | 1.3418 | 6563.994 | 0.05429 | 6563.994 | 103934.9306
1803 | 6572.314 | 1.3421 | 6572.314 | 0.05414 | 6572.314 | 103516.5552
1804 | 6580.654 | 1.3427 | 6580.654 | 0.052991 | 6580.654 | 101191.2411
1805 | 6589.016 | 1.3428 | 6589.016 | 0.051317 | 6589.016 | 97870.2193
1806 | 6597.399 | 1.3425 | 6597.399 | 0.049749 | 6597.399 | 94759.2182
1807 | 6605.803 | 1.3419 | 6605.803 | 0.048196 | 6605.803 | 91684.3566
1808 | 6614.229 | 1.3409 | 6614.229 | 0.047154 | 6614.229 | 89587.8628
1809 | 6622.676 | 1.34 | 6622.676 | 0.046944 | 6622.676 | 89075.1264
1810 | 6631.145 | 1.3399 | 6631.145 | 0.047516 | 6631.145 | 90045.334
1811 | 6639.636 | 1.3406 | 6639.636 | 0.047206 | 6639.636 | 89343.4657
1812 | 6648.148 | 1.3409 | 6648.148 | 0.044534 | 6648.148 | 84178.4432
1813 | 6656.682 | 1.3399 | 6656.682 | 0.04211 | 6656.682 | 79494.539
1814 | 6665.239 | 1.3384 | 6665.239 | 0.041303 | 6665.239 | 77870.9969
1815 | 6673.817 | 1.3373 | 6673.817 | 0.041264 | 6673.817 | 77697.4731
1816 | 6682.417 | 1.3368 | 6682.417 | 0.040943 | 6682.417 | 76993.835
1817 | 6691.04 | 1.3361 | 6691.04 | 0.039881 | 6691.04 | 74900.0793
1818 | 6699.684 | 1.3351 | 6699.684 | 0.039044 | 6699.684 | 73233.5099
1819 | 6708.351 | 1.3341 | 6708.351 | 0.038967 | 6708.351 | 72994.6545
1820 | 6717.041 | 1.3335 | 6717.041 | 0.038724 | 6717.041 | 72445.6105
1821 | 6725.753 | 1.3329 | 6725.753 | 0.037851 | 6725.753 | 70720.6604
1822 | 6734.488 | 1.3319 | 6734.488 | 0.03689 | 6734.488 | 68835.7321
1823 | 6743.245 | 1.3306 | 6743.245 | 0.036326 | 6743.245 | 67695.2979
1824 | 6752.026 | 1.3292 | 6752.026 | 0.036175 | 6752.026 | 67326.2302
1825 | 6760.829 | 1.3279 | 6760.829 | 0.036334 | 6760.829 | 67534.1012
1826 | 6769.655 | 1.3267 | 6769.655 | 0.036946 | 6769.655 | 68582.0959
1827 | 6778.504 | 1.326 | 6778.504 | 0.037981 | 6778.504 | 70411.3064
1828 | 6787.376 | 1.3259 | 6787.376 | 0.038934 | 6787.376 | 72083.685
1829 | 6796.272 | 1.3261 | 6796.272 | 0.038884 | 6796.272 | 71896.8804
1830 | 6805.191 | 1.3259 | 6805.191 | 0.037945 | 6805.191 | 70068.7068
1831 | 6814.134 | 1.3251 | 6814.134 | 0.037513 | 6814.134 | 69180.0691
1832 | 6823.1 | 1.3243 | 6823.1 | 0.037821 | 6823.1 | 69656.4176
1833 | 6832.089 | 1.3237 | 6832.089 | 0.037993 | 6832.089 | 69881.1328
1834 | 6841.102 | 1.3229 | 6841.102 | 0.038041 | 6841.102 | 69877.2368
1835 | 6850.14 | 1.3222 | 6850.14 | 0.038942 | 6850.14 | 71437.8983
1836 | 6859.201 | 1.3225 | 6859.201 | 0.040612 | 6859.201 | 74403.0454
1837 | 6868.286 | 1.3235 | 6868.286 | 0.040931 | 6868.286 | 74888.2786
1838 | 6877.395 | 1.324 | 6877.395 | 0.039457 | 6877.395 | 72095.7987
1839 | 6886.528 | 1.3236 | 6886.528 | 0.038279 | 6886.528 | 69850.5983
1840 | 6895.686 | 1.323 | 6895.686 | 0.037943 | 6895.686 | 69145.5209
1841 | 6904.868 | 1.3225 | 6904.868 | 0.037913 | 6904.868 | 68998.9742
1842 | 6914.074 | 1.3221 | 6914.074 | 0.037692 | 6914.074 | 68505.4342
1843 | 6923.305 | 1.3216 | 6923.305 | 0.037286 | 6923.305 | 67677.1708
1844 | 6932.561 | 1.321 | 6932.561 | 0.037052 | 6932.561 | 67162.6494
1845 | 6941.842 | 1.3202 | 6941.842 | 0.037097 | 6941.842 | 67154.3159
1846 | 6951.147 | 1.3198 | 6951.147 | 0.037621 | 6951.147 | 68011.715
1847 | 6960.477 | 1.3198 | 6960.477 | 0.038135 | 6960.477 | 68848.5205
1848 | 6969.833 | 1.3199 | 6969.833 | 0.037595 | 6969.833 | 67782.4997
1849 | 6979.213 | 1.3195 | 6979.213 | 0.036722 | 6979.213 | 66119.5269
1850 | 6988.619 | 1.3187 | 6988.619 | 0.036451 | 6988.619 | 65543.2461
1851 | 6998.051 | 1.318 | 6998.051 | 0.036393 | 6998.051 | 65350.7563
1852 | 7007.508 | 1.3173 | 7007.508 | 0.036329 | 7007.508 | 65147.7926
1853 | 7016.99 | 1.3165 | 7016.99 | 0.036531 | 7016.99 | 65421.5105
1854 | 7026.498 | 1.3159 | 7026.498 | 0.036948 | 7026.498 | 66078.7581
1855 | 7036.032 | 1.3154 | 7036.032 | 0.037697 | 7036.032 | 67326.9356
1856 | 7045.592 | 1.3155 | 7045.592 | 0.038539 | 7045.592 | 68737.3548
1857 | 7055.178 | 1.3158 | 7055.178 | 0.038439 | 7055.178 | 68465.8445
1858 | 7064.79 | 1.3156 | 7064.79 | 0.037739 | 7064.79 | 67127.5807
1859 | 7074.428 | 1.3151 | 7074.428 | 0.037431 | 7074.428 | 66489.0248
1860 | 7084.092 | 1.3144 | 7084.092 | 0.037523 | 7084.092 | 66561.519
1861 | 7093.783 | 1.3139 | 7093.783 | 0.037807 | 7093.783 | 66973.683
1862 | 7103.501 | 1.3134 | 7103.501 | 0.038229 | 7103.501 | 67628.5936
1863 | 7113.245 | 1.3131 | 7113.245 | 0.038765 | 7113.245 | 68482.8594
1864 | 7123.016 | 1.313 | 7123.016 | 0.039197 | 7123.016 | 69151.0491
1865 | 7132.814 | 1.3129 | 7132.814 | 0.03951 | 7132.814 | 69607.4933
1866 | 7142.639 | 1.3129 | 7142.639 | 0.039986 | 7142.639 | 70349.1938
1867 | 7152.491 | 1.3132 | 7152.491 | 0.040406 | 7152.491 | 70990.2006
1868 | 7162.37 | 1.3135 | 7162.37 | 0.040581 | 7162.37 | 71199.3217
1869 | 7172.276 | 1.3139 | 7172.276 | 0.040463 | 7172.276 | 70894.2397
1870 | 7182.21 | 1.3141 | 7182.21 | 0.039907 | 7182.21 | 69823.3764
1871 | 7192.171 | 1.314 | 7192.171 | 0.03945 | 7192.171 | 68928.1888
1872 | 7202.161 | 1.3139 | 7202.161 | 0.039416 | 7202.161 | 68773.2563
1873 | 7212.178 | 1.314 | 7212.178 | 0.039207 | 7212.178 | 68313.5792
1874 | 7222.222 | 1.3139 | 7222.222 | 0.03858 | 7222.222 | 67127.6206
1875 | 7232.295 | 1.3136 | 7232.295 | 0.037989 | 7232.295 | 66007.243
1876 | 7242.396 | 1.3132 | 7242.396 | 0.037615 | 7242.396 | 65266.2504
1877 | 7252.525 | 1.3127 | 7252.525 | 0.03737 | 7252.525 | 64750.5896
1878 | 7262.683 | 1.3122 | 7262.683 | 0.037297 | 7262.683 | 64533.7164
1879 | 7272.869 | 1.3118 | 7272.869 | 0.037376 | 7272.869 | 64579.8334
1880 | 7283.084 | 1.3115 | 7283.084 | 0.037316 | 7283.084 | 64385.7308
1881 | 7293.327 | 1.3112 | 7293.327 | 0.037088 | 7293.327 | 63902.4623
1882 | 7303.599 | 1.3108 | 7303.599 | 0.036978 | 7303.599 | 63623.325
1883 | 7313.901 | 1.3104 | 7313.901 | 0.036971 | 7313.901 | 63521.6812
1884 | 7324.231 | 1.31 | 7324.231 | 0.037045 | 7324.231 | 63559.0548
1885 | 7334.591 | 1.3097 | 7334.591 | 0.037241 | 7334.591 | 63805.0858
1886 | 7344.98 | 1.3096 | 7344.98 | 0.037242 | 7344.98 | 63716.5485
1887 | 7355.398 | 1.3094 | 7355.398 | 0.036952 | 7355.398 | 63130.8499
1888 | 7365.846 | 1.309 | 7365.846 | 0.036693 | 7365.846 | 62599.4403
1889 | 7376.324 | 1.3086 | 7376.324 | 0.036593 | 7376.324 | 62340.1575
1890 | 7386.831 | 1.3082 | 7386.831 | 0.03656 | 7386.831 | 62195.346
1891 | 7397.369 | 1.3078 | 7397.369 | 0.036539 | 7397.369 | 62071.0709
1892 | 7407.937 | 1.3073 | 7407.937 | 0.036545 | 7407.937 | 61992.6997
1893 | 7418.535 | 1.3069 | 7418.535 | 0.036566 | 7418.535 | 61939.7102
1894 | 7429.163 | 1.3065 | 7429.163 | 0.036584 | 7429.163 | 61881.5474
1895 | 7439.822 | 1.3061 | 7439.822 | 0.036657 | 7439.822 | 61916.192
1896 | 7450.511 | 1.3057 | 7450.511 | 0.036851 | 7450.511 | 62154.5722
1897 | 7461.231 | 1.3055 | 7461.231 | 0.037095 | 7461.231 | 62476.2211
1898 | 7471.982 | 1.3053 | 7471.982 | 0.037178 | 7471.982 | 62525.917
1899 | 7482.764 | 1.3051 | 7482.764 | 0.037068 | 7482.764 | 62251.0914
1900 | 7493.577 | 1.3047 | 7493.577 | 0.036944 | 7493.577 | 61953.323
1901 | 7504.422 | 1.3043 | 7504.422 | 0.036916 | 7504.422 | 61816.9044
1902 | 7515.298 | 1.3039 | 7515.298 | 0.036982 | 7515.298 | 61837.8031
1903 | 7526.206 | 1.3035 | 7526.206 | 0.037108 | 7526.206 | 61958.5593
1904 | 7537.145 | 1.3031 | 7537.145 | 0.037271 | 7537.145 | 62140.3992
1905 | 7548.116 | 1.3028 | 7548.116 | 0.037466 | 7548.116 | 62374.7226
1906 | 7559.119 | 1.3025 | 7559.119 | 0.037676 | 7559.119 | 62633.0369
1907 | 7570.154 | 1.3022 | 7570.154 | 0.037898 | 7570.154 | 62910.2543
1908 | 7581.222 | 1.302 | 7581.222 | 0.038105 | 7581.222 | 63161.5262
1909 | 7592.322 | 1.3019 | 7592.322 | 0.03823 | 7592.322 | 63276.0766
1910 | 7603.454 | 1.3017 | 7603.454 | 0.038289 | 7603.454 | 63280.9463
1911 | 7614.619 | 1.3015 | 7614.619 | 0.038338 | 7614.619 | 63269.0246
1912 | 7625.817 | 1.3013 | 7625.817 | 0.038375 | 7625.817 | 63237.0895
1913 | 7637.048 | 1.3011 | 7637.048 | 0.03842 | 7637.048 | 63218.1386
1914 | 7648.312 | 1.3009 | 7648.312 | 0.03848 | 7648.312 | 63223.616
1915 | 7659.609 | 1.3007 | 7659.609 | 0.038511 | 7659.609 | 63181.2275
1916 | 7670.94 | 1.3005 | 7670.94 | 0.038514 | 7670.94 | 63092.8149
1917 | 7682.305 | 1.3003 | 7682.305 | 0.038529 | 7682.305 | 63024.0134
1918 | 7693.703 | 1.3001 | 7693.703 | 0.038548 | 7693.703 | 62961.6785
1919 | 7705.135 | 1.2998 | 7705.135 | 0.038551 | 7705.135 | 62873.1558
1920 | 7716.601 | 1.2996 | 7716.601 | 0.038553 | 7716.601 | 62782.9904
1921 | 7728.101 | 1.2993 | 7728.101 | 0.038551 | 7728.101 | 62686.3124
1922 | 7739.635 | 1.2991 | 7739.635 | 0.038557 | 7739.635 | 62602.6359
1923 | 7751.204 | 1.2988 | 7751.204 | 0.038588 | 7751.204 | 62559.4565
1924 | 7762.808 | 1.2986 | 7762.808 | 0.038606 | 7762.808 | 62495.0796
1925 | 7774.446 | 1.2983 | 7774.446 | 0.038599 | 7774.446 | 62390.2127
1926 | 7786.12 | 1.2981 | 7786.12 | 0.038585 | 7786.12 | 62274.0736
1927 | 7797.828 | 1.2978 | 7797.828 | 0.038569 | 7797.828 | 62154.7883
1928 | 7809.572 | 1.2975 | 7809.572 | 0.038574 | 7809.572 | 62069.3657
1929 | 7821.351 | 1.2972 | 7821.351 | 0.038591 | 7821.351 | 62003.2023
1930 | 7833.166 | 1.2969 | 7833.166 | 0.038596 | 7833.166 | 61917.7023
1931 | 7845.016 | 1.2966 | 7845.016 | 0.038627 | 7845.016 | 61873.8315
1932 | 7856.902 | 1.2963 | 7856.902 | 0.038697 | 7856.902 | 61892.1865
1933 | 7868.825 | 1.296 | 7868.825 | 0.038756 | 7868.825 | 61892.6281
1934 | 7880.784 | 1.2957 | 7880.784 | 0.038799 | 7880.784 | 61867.2728
1935 | 7892.779 | 1.2954 | 7892.779 | 0.038864 | 7892.779 | 61876.7392
1936 | 7904.81 | 1.2951 | 7904.81 | 0.038921 | 7904.81 | 61873.1773
1937 | 7916.879 | 1.2948 | 7916.879 | 0.038962 | 7916.879 | 61843.9327
1938 | 7928.984 | 1.2945 | 7928.984 | 0.039027 | 7928.984 | 61852.5332
1939 | 7941.127 | 1.2942 | 7941.127 | 0.039121 | 7941.127 | 61906.7023
1940 | 7953.306 | 1.2939 | 7953.306 | 0.039242 | 7953.306 | 62003.086
1941 | 7965.523 | 1.2937 | 7965.523 | 0.039373 | 7965.523 | 62114.6546
1942 | 7977.778 | 1.2934 | 7977.778 | 0.039484 | 7977.778 | 62194.0818
1943 | 7990.07 | 1.2932 | 7990.07 | 0.039591 | 7990.07 | 62266.6859
1944 | 8002.401 | 1.293 | 8002.401 | 0.039697 | 8002.401 | 62337.1928
1945 | 8014.769 | 1.2928 | 8014.769 | 0.039779 | 8014.769 | 62369.5651
1946 | 8027.176 | 1.2927 | 8027.176 | 0.039846 | 8027.176 | 62378.0522
1947 | 8039.621 | 1.2925 | 8039.621 | 0.039893 | 8039.621 | 62354.9571
1948 | 8052.105 | 1.2924 | 8052.105 | 0.039892 | 8052.105 | 62256.7213
1949 | 8064.628 | 1.2923 | 8064.628 | 0.039862 | 8064.628 | 62113.3009
1950 | 8077.189 | 1.2921 | 8077.189 | 0.039798 | 8077.189 | 61917.137
1951 | 8089.79 | 1.292 | 8089.79 | 0.039686 | 8089.79 | 61646.7157
1952 | 8102.431 | 1.2918 | 8102.431 | 0.039545 | 8102.431 | 61331.8553
1953 | 8115.111 | 1.2915 | 8115.111 | 0.039378 | 8115.111 | 60977.4213
1954 | 8127.83 | 1.2913 | 8127.83 | 0.039183 | 8127.83 | 60580.5116
1955 | 8140.59 | 1.291 | 8140.59 | 0.038984 | 8140.59 | 60178.3645
1956 | 8153.389 | 1.2906 | 8153.389 | 0.038796 | 8153.389 | 59794.1438
1957 | 8166.229 | 1.2903 | 8166.229 | 0.038629 | 8166.229 | 59443.1445
1958 | 8179.11 | 1.2899 | 8179.11 | 0.038478 | 8179.11 | 59117.5334
1959 | 8192.031 | 1.2894 | 8192.031 | 0.038344 | 8192.031 | 58818.7368
1960 | 8204.993 | 1.289 | 8204.993 | 0.038233 | 8204.993 | 58555.8145
1961 | 8217.996 | 1.2885 | 8217.996 | 0.038151 | 8217.996 | 58337.7755
1962 | 8231.041 | 1.2881 | 8231.041 | 0.038083 | 8231.041 | 58141.5026
1963 | 8244.127 | 1.2876 | 8244.127 | 0.038031 | 8244.127 | 57969.9513
1964 | 8257.254 | 1.2871 | 8257.254 | 0.038017 | 8257.254 | 57856.4874
1965 | 8270.424 | 1.2866 | 8270.424 | 0.03802 | 8270.424 | 57768.9138
1966 | 8283.635 | 1.2862 | 8283.635 | 0.038016 | 8283.635 | 57670.714
1967 | 8296.889 | 1.2857 | 8296.889 | 0.038021 | 8296.889 | 57586.16
1968 | 8310.185 | 1.2852 | 8310.185 | 0.038031 | 8310.185 | 57509.1458
1969 | 8323.524 | 1.2847 | 8323.524 | 0.038037 | 8323.524 | 57426.042
1970 | 8336.906 | 1.2842 | 8336.906 | 0.038079 | 8336.906 | 57397.1719
1971 | 8350.331 | 1.2837 | 8350.331 | 0.038138 | 8350.331 | 57393.6821
1972 | 8363.799 | 1.2832 | 8363.799 | 0.038171 | 8363.799 | 57350.8441
1973 | 8377.311 | 1.2827 | 8377.311 | 0.038244 | 8377.311 | 57367.8449
1974 | 8390.867 | 1.2823 | 8390.867 | 0.038345 | 8390.867 | 57426.4234
1975 | 8404.466 | 1.2818 | 8404.466 | 0.038418 | 8404.466 | 57442.6533
1976 | 8418.11 | 1.2813 | 8418.11 | 0.038514 | 8418.11 | 57492.8574
1977 | 8431.798 | 1.2808 | 8431.798 | 0.038634 | 8431.798 | 57578.3673
1978 | 8445.53 | 1.2802 | 8445.53 | 0.038746 | 8445.53 | 57651.3962
1979 | 8459.308 | 1.2797 | 8459.308 | 0.038874 | 8459.308 | 57747.6422
1980 | 8473.13 | 1.2792 | 8473.13 | 0.03907 | 8473.13 | 57944.1245
1981 | 8486.998 | 1.2787 | 8486.998 | 0.039348 | 8486.998 | 58261.066
1982 | 8500.911 | 1.2783 | 8500.911 | 0.039649 | 8500.911 | 58610.6628
1983 | 8514.87 | 1.2779 | 8514.87 | 0.039953 | 8514.87 | 58963.2261
1984 | 8528.874 | 1.2776 | 8528.874 | 0.040226 | 8528.874 | 59268.6472
1985 | 8542.925 | 1.2773 | 8542.925 | 0.040391 | 8542.925 | 59413.8747
1986 | 8557.022 | 1.277 | 8557.022 | 0.040485 | 8557.022 | 59454.0384
1987 | 8571.166 | 1.2767 | 8571.166 | 0.040568 | 8571.166 | 59477.6164
1988 | 8585.357 | 1.2764 | 8585.357 | 0.040636 | 8585.357 | 59478.8355
1989 | 8599.595 | 1.2761 | 8599.595 | 0.040691 | 8599.595 | 59460.7289
1990 | 8613.88 | 1.2757 | 8613.88 | 0.040735 | 8613.88 | 59426.3104
1991 | 8628.212 | 1.2753 | 8628.212 | 0.040766 | 8628.212 | 59372.7489
1992 | 8642.593 | 1.2749 | 8642.593 | 0.040791 | 8642.593 | 59310.3046
1993 | 8657.021 | 1.2745 | 8657.021 | 0.040842 | 8657.021 | 59285.4873
1994 | 8671.498 | 1.2741 | 8671.498 | 0.040894 | 8671.498 | 59261.8669
1995 | 8686.023 | 1.2737 | 8686.023 | 0.04089 | 8686.023 | 59156.9806
1996 | 8700.597 | 1.2733 | 8700.597 | 0.040869 | 8700.597 | 59027.5588
1997 | 8715.22 | 1.2729 | 8715.22 | 0.040835 | 8715.22 | 58879.494
1998 | 8729.892 | 1.2723 | 8729.892 | 0.040777 | 8729.892 | 58697.0485
1999 | 8744.613 | 1.2718 | 8744.613 | 0.040772 | 8744.613 | 58591.0506
2000 | 8759.385 | 1.2712 | 8759.385 | 0.04082 | 8759.385 | 58561.1031
2001 | 8774.206 | 1.2706 | 8774.206 | 0.040893 | 8774.206 | 58566.7345
2002 | 8789.077 | 1.27 | 8789.077 | 0.041043 | 8789.077 | 58682.1061
2003 | 8803.999 | 1.2694 | 8803.999 | 0.041274 | 8803.999 | 58912.3625
2004 | 8818.972 | 1.2689 | 8818.972 | 0.041532 | 8818.972 | 59179.9707
2005 | 8833.996 | 1.2684 | 8833.996 | 0.041772 | 8833.996 | 59420.7235
2006 | 8849.071 | 1.2679 | 8849.071 | 0.041994 | 8849.071 | 59634.7535
2007 | 8864.198 | 1.2675 | 8864.198 | 0.04219 | 8864.198 | 59810.8454
2008 | 8879.376 | 1.2671 | 8879.376 | 0.042314 | 8879.376 | 59884.0962
2009 | 8894.607 | 1.2666 | 8894.607 | 0.042406 | 8894.607 | 59911.5298
2010 | 8909.889 | 1.2662 | 8909.889 | 0.042517 | 8909.889 | 59965.3239
2011 | 8925.225 | 1.2657 | 8925.225 | 0.042614 | 8925.225 | 59998.8591
2012 | 8940.613 | 1.2652 | 8940.613 | 0.042722 | 8940.613 | 60047.3911
2013 | 8956.055 | 1.2647 | 8956.055 | 0.042865 | 8956.055 | 60144.503
2014 | 8971.55 | 1.2642 | 8971.55 | 0.043002 | 8971.55 | 60232.5205
2015 | 8987.098 | 1.2637 | 8987.098 | 0.043105 | 8987.098 | 60272.3377
2016 | 9002.701 | 1.2632 | 9002.701 | 0.043217 | 9002.701 | 60324.2115
2017 | 9018.358 | 1.2626 | 9018.358 | 0.043379 | 9018.358 | 60445.2153
2018 | 9034.069 | 1.2621 | 9034.069 | 0.043552 | 9034.069 | 60580.7386
2019 | 9049.835 | 1.2616 | 9049.835 | 0.043694 | 9049.835 | 60672.3766
2020 | 9065.657 | 1.2611 | 9065.657 | 0.04379 | 9065.657 | 60699.5576
2021 | 9081.533 | 1.2606 | 9081.533 | 0.043882 | 9081.533 | 60720.7478
2022 | 9097.466 | 1.26 | 9097.466 | 0.044003 | 9097.466 | 60781.5414
2023 | 9113.455 | 1.2595 | 9113.455 | 0.044128 | 9113.455 | 60847.264
2024 | 9129.499 | 1.2589 | 9129.499 | 0.044281 | 9129.499 | 60950.9303
2025 | 9145.601 | 1.2583 | 9145.601 | 0.04447 | 9145.601 | 61103.3109
2026 | 9161.759 | 1.2577 | 9161.759 | 0.044675 | 9161.759 | 61276.7272
2027 | 9177.975 | 1.2572 | 9177.975 | 0.044911 | 9177.975 | 61491.5894
2028 | 9194.248 | 1.2567 | 9194.248 | 0.045157 | 9194.248 | 61718.9788
2029 | 9210.578 | 1.2562 | 9210.578 | 0.045404 | 9210.578 | 61946.5457
2030 | 9226.967 | 1.2557 | 9226.967 | 0.045636 | 9226.967 | 62152.4808
2031 | 9243.415 | 1.2553 | 9243.415 | 0.045794 | 9243.415 | 62256.685
2032 | 9259.921 | 1.2548 | 9259.921 | 0.04589 | 9259.921 | 62275.99
2033 | 9276.486 | 1.2544 | 9276.486 | 0.045959 | 9276.486 | 62258.2546
2034 | 9293.11 | 1.2539 | 9293.11 | 0.046007 | 9293.11 | 62211.7905
2035 | 9309.795 | 1.2533 | 9309.795 | 0.046059 | 9309.795 | 62170.4843
2036 | 9326.539 | 1.2528 | 9326.539 | 0.046103 | 9326.539 | 62118.1538
2037 | 9343.343 | 1.2522 | 9343.343 | 0.046101 | 9343.343 | 62003.7445
2038 | 9360.209 | 1.2516 | 9360.209 | 0.046112 | 9360.209 | 61906.7888
2039 | 9377.135 | 1.251 | 9377.135 | 0.046165 | 9377.135 | 61866.071
2040 | 9394.123 | 1.2503 | 9394.123 | 0.046204 | 9394.123 | 61806.3642
2041 | 9411.172 | 1.2496 | 9411.172 | 0.046264 | 9411.172 | 61774.5133
2042 | 9428.283 | 1.2489 | 9428.283 | 0.046389 | 9428.283 | 61829.006
2043 | 9445.457 | 1.2482 | 9445.457 | 0.046477 | 9445.457 | 61833.6632
2044 | 9462.693 | 1.2475 | 9462.693 | 0.046525 | 9462.693 | 61784.7787
2045 | 9479.992 | 1.2468 | 9479.992 | 0.046636 | 9479.992 | 61819.1724
2046 | 9497.355 | 1.246 | 9497.355 | 0.046778 | 9497.355 | 61894.0415
2047 | 9514.781 | 1.2453 | 9514.781 | 0.04692 | 9514.781 | 61968.227
2048 | 9532.271 | 1.2445 | 9532.271 | 0.047097 | 9532.271 | 62087.8652
2049 | 9549.826 | 1.2438 | 9549.826 | 0.047271 | 9549.826 | 62202.6941
2050 | 9567.446 | 1.2431 | 9567.446 | 0.047419 | 9567.446 | 62282.5285
2051 | 9585.131 | 1.2424 | 9585.131 | 0.047568 | 9585.131 | 62362.9575
2052 | 9602.881 | 1.2416 | 9602.881 | 0.047729 | 9602.881 | 62458.3709
2053 | 9620.697 | 1.2409 | 9620.697 | 0.04786 | 9620.697 | 62513.8176
2054 | 9638.579 | 1.2401 | 9638.579 | 0.047947 | 9638.579 | 62511.2656
2055 | 9656.528 | 1.2393 | 9656.528 | 0.04804 | 9656.528 | 62516.0973
2056 | 9674.544 | 1.2385 | 9674.544 | 0.048158 | 9674.544 | 62552.9509
2057 | 9692.627 | 1.2377 | 9692.627 | 0.048278 | 9692.627 | 62591.8278
2058 | 9710.778 | 1.2369 | 9710.778 | 0.048402 | 9710.778 | 62635.2977
2059 | 9728.997 | 1.236 | 9728.997 | 0.048503 | 9728.997 | 62648.4594
2060 | 9747.285 | 1.2351 | 9747.285 | 0.048583 | 9747.285 | 62634.0549
2061 | 9765.641 | 1.2342 | 9765.641 | 0.048715 | 9765.641 | 62686.1815
2062 | 9784.067 | 1.2332 | 9784.067 | 0.048896 | 9784.067 | 62800.5979
2063 | 9802.563 | 1.2323 | 9802.563 | 0.049076 | 9802.563 | 62912.8529
2064 | 9821.128 | 1.2313 | 9821.128 | 0.049264 | 9821.128 | 63034.4785
2065 | 9839.764 | 1.2303 | 9839.764 | 0.049464 | 9839.764 | 63170.5147
2066 | 9858.471 | 1.2294 | 9858.471 | 0.049636 | 9858.471 | 63269.8896
2067 | 9877.249 | 1.2284 | 9877.249 | 0.049774 | 9877.249 | 63325.176
2068 | 9896.099 | 1.2273 | 9896.099 | 0.049913 | 9896.099 | 63381.0612
2069 | 9915.02 | 1.2262 | 9915.02 | 0.05007 | 9915.02 | 63459.093
2070 | 9934.015 | 1.2251 | 9934.015 | 0.050274 | 9934.015 | 63595.8086
2071 | 9953.082 | 1.2239 | 9953.082 | 0.05053 | 9953.082 | 63797.1944
2072 | 9972.222 | 1.2227 | 9972.222 | 0.050821 | 9972.222 | 64041.4464
2073 | 9991.437 | 1.2216 | 9991.437 | 0.051143 | 9991.437 | 64323.2692
2074 | 10010.725 | 1.2204 | 10010.725 | 0.051482 | 10010.725 | 64624.879
2075 | 10030.088 | 1.2192 | 10030.088 | 0.051852 | 10030.088 | 64963.6822
2076 | 10049.526 | 1.218 | 10049.526 | 0.052253 | 10049.526 | 65339.4562
2077 | 10069.04 | 1.2167 | 10069.04 | 0.05265 | 10069.04 | 65708.2912
2078 | 10088.63 | 1.2155 | 10088.63 | 0.053089 | 10088.63 | 66127.5168
2079 | 10108.296 | 1.2143 | 10108.296 | 0.053573 | 10108.296 | 66600.5599
2080 | 10128.038 | 1.213 | 10128.038 | 0.054055 | 10128.038 | 67068.7811
2081 | 10147.858 | 1.2118 | 10147.858 | 0.05452 | 10147.858 | 67513.6099
2082 | 10167.756 | 1.2105 | 10167.756 | 0.054976 | 10167.756 | 67945.0599
2083 | 10187.732 | 1.2092 | 10187.732 | 0.055473 | 10187.732 | 68424.8739
2084 | 10207.787 | 1.2079 | 10207.787 | 0.056028 | 10207.787 | 68973.6779
2085 | 10227.92 | 1.2066 | 10227.92 | 0.056633 | 10227.92 | 69581.2313
2086 | 10248.134 | 1.2052 | 10248.134 | 0.057288 | 10248.134 | 70247.1533
2087 | 10268.427 | 1.2039 | 10268.427 | 0.057962 | 10268.427 | 70933.1598
2088 | 10288.801 | 1.2026 | 10288.801 | 0.058647 | 10288.801 | 71629.3315
2089 | 10309.256 | 1.2013 | 10309.256 | 0.059342 | 10309.256 | 72334.3726
2090 | 10329.792 | 1.2 | 10329.792 | 0.060022 | 10329.792 | 73017.801
2091 | 10350.41 | 1.1987 | 10350.41 | 0.060678 | 10350.41 | 73668.7954
2092 | 10371.111 | 1.1973 | 10371.111 | 0.061369 | 10371.111 | 74359.015
2093 | 10391.895 | 1.196 | 10391.895 | 0.062114 | 10391.895 | 75111.1847
2094 | 10412.762 | 1.1946 | 10412.762 | 0.062872 | 10412.762 | 75875.4357
2095 | 10433.714 | 1.1932 | 10433.714 | 0.063657 | 10433.714 | 76668.5242
2096 | 10454.749 | 1.1918 | 10454.749 | 0.064465 | 10454.749 | 77485.4644
2097 | 10475.87 | 1.1904 | 10475.87 | 0.065287 | 10475.87 | 78315.2748
2098 | 10497.076 | 1.189 | 10497.076 | 0.066096 | 10497.076 | 79125.5424
2099 | 10518.368 | 1.1875 | 10518.368 | 0.066873 | 10518.368 | 79893.6586
2100 | 10539.747 | 1.186 | 10539.747 | 0.067747 | 10539.747 | 80773.6571
2101 | 10561.213 | 1.1844 | 10561.213 | 0.068738 | 10561.213 | 81788.6339
2102 | 10582.767 | 1.1829 | 10582.767 | 0.069733 | 10582.767 | 82803.5543
2103 | 10604.408 | 1.1813 | 10604.408 | 0.070773 | 10604.408 | 83866.987
2104 | 10626.139 | 1.1798 | 10626.139 | 0.071924 | 10626.139 | 85056.6363
2105 | 10647.958 | 1.1782 | 10647.958 | 0.073149 | 10647.958 | 86328.0494
2106 | 10669.868 | 1.1768 | 10669.868 | 0.074421 | 10669.868 | 87648.8695
2107 | 10691.867 | 1.1753 | 10691.867 | 0.075674 | 10691.867 | 88941.2046
2108 | 10713.958 | 1.1739 | 10713.958 | 0.076883 | 10713.958 | 90175.8502
2109 | 10736.14 | 1.1724 | 10736.14 | 0.078108 | 10736.14 | 91423.3678
2110 | 10758.414 | 1.171 | 10758.414 | 0.079355 | 10758.414 | 92690.6457
2111 | 10780.781 | 1.1695 | 10780.781 | 0.080624 | 10780.781 | 93977.5202
2112 | 10803.241 | 1.168 | 10803.241 | 0.081962 | 10803.241 | 95338.5071
2113 | 10825.795 | 1.1665 | 10825.795 | 0.083387 | 10825.795 | 96793.9949
2114 | 10848.443 | 1.165 | 10848.443 | 0.084806 | 10848.443 | 98235.6294
2115 | 10871.186 | 1.1635 | 10871.186 | 0.086208 | 10871.186 | 99650.7352
2116 | 10894.024 | 1.162 | 10894.024 | 0.087666 | 10894.024 | 101123.6478
2117 | 10916.959 | 1.1605 | 10916.959 | 0.089155 | 10916.959 | 102625.1699
2118 | 10939.991 | 1.159 | 10939.991 | 0.090695 | 10939.991 | 104178.0549
2119 | 10963.12 | 1.1575 | 10963.12 | 0.092252 | 10963.12 | 105742.9657
2120 | 10986.347 | 1.156 | 10986.347 | 0.09377 | 10986.347 | 107255.7214
2121 | 11009.672 | 1.1544 | 11009.672 | 0.095381 | 11009.672 | 108867.2756
2122 | 11033.097 | 1.1528 | 11033.097 | 0.09717 | 11033.097 | 110673.7512
2123 | 11056.622 | 1.1512 | 11056.622 | 0.098998 | 11056.622 | 112515.8804
2124 | 11080.247 | 1.1497 | 11080.247 | 0.1008 | 11080.247 | 114318.5338
2125 | 11103.974 | 1.1482 | 11103.974 | 0.1027 | 11103.974 | 116225.62
2126 | 11127.802 | 1.1467 | 11127.802 | 0.10467 | 11127.802 | 118196.9042
2127 | 11151.733 | 1.1453 | 11151.733 | 0.10659 | 11151.733 | 120115.8339
2128 | 11175.766 | 1.1438 | 11175.766 | 0.10859 | 11175.766 | 122096.2709
2129 | 11199.904 | 1.1423 | 11199.904 | 0.11061 | 11199.904 | 124109.6816
2130 | 11224.146 | 1.1408 | 11224.146 | 0.11271 | 11224.146 | 126193.8738
2131 | 11248.494 | 1.1394 | 11248.494 | 0.11497 | 11248.494 | 128443.2679
2132 | 11272.947 | 1.138 | 11272.947 | 0.11725 | 11272.947 | 130698.449
2133 | 11297.507 | 1.1366 | 11297.507 | 0.11955 | 11297.507 | 132972.6409
2134 | 11322.174 | 1.1353 | 11322.174 | 0.12189 | 11322.174 | 135285.6334
2135 | 11346.949 | 1.134 | 11346.949 | 0.12418 | 11346.949 | 137521.9192
2136 | 11371.833 | 1.1327 | 11371.833 | 0.12657 | 11371.833 | 139863.151
2137 | 11396.826 | 1.1314 | 11396.826 | 0.12918 | 11396.826 | 142438.6833
2138 | 11421.929 | 1.1304 | 11421.929 | 0.13175 | 11421.929 | 144950.9385
2139 | 11447.143 | 1.1293 | 11447.143 | 0.13405 | 11447.143 | 147158.7377
2140 | 11472.468 | 1.1281 | 11472.468 | 0.1363 | 11472.468 | 149297.3335
2141 | 11497.906 | 1.1267 | 11497.906 | 0.13875 | 11497.906 | 151638.141
2142 | 11523.457 | 1.1254 | 11523.457 | 0.1414 | 11523.457 | 154193.9286
2143 | 11549.122 | 1.1242 | 11549.122 | 0.14426 | 11549.122 | 156966.4451
2144 | 11574.901 | 1.123 | 11574.901 | 0.14713 | 11574.901 | 159738.1213
2145 | 11600.796 | 1.1219 | 11600.796 | 0.14994 | 11600.796 | 162418.9447
2146 | 11626.806 | 1.1209 | 11626.806 | 0.15294 | 11626.806 | 165303.4365
2147 | 11652.934 | 1.1199 | 11652.934 | 0.15603 | 11652.934 | 168262.8546
2148 | 11679.179 | 1.119 | 11679.179 | 0.15899 | 11679.179 | 171068.5169
2149 | 11705.543 | 1.1182 | 11705.543 | 0.16207 | 11705.543 | 173986.5082
2150 | 11732.026 | 1.1174 | 11732.026 | 0.1653 | 11732.026 | 177056.6847
2151 | 11758.63 | 1.1167 | 11758.63 | 0.16842 | 11758.63 | 179984.0038
2152 | 11785.354 | 1.116 | 11785.354 | 0.17159 | 11785.354 | 182958.088
2153 | 11812.2 | 1.1154 | 11812.2 | 0.17489 | 11812.2 | 186052.9671
2154 | 11839.168 | 1.1149 | 11839.168 | 0.17804 | 11839.168 | 188980.0778
2155 | 11866.26 | 1.1143 | 11866.26 | 0.18132 | 11866.26 | 192015.7815
2156 | 11893.476 | 1.1139 | 11893.476 | 0.18473 | 11893.476 | 195181.4292
2157 | 11920.818 | 1.1135 | 11920.818 | 0.18809 | 11920.818 | 198275.7097
2158 | 11948.285 | 1.1133 | 11948.285 | 0.19154 | 11948.285 | 201446.2741
2159 | 11975.879 | 1.1131 | 11975.879 | 0.19489 | 11975.879 | 204497.293
2160 | 12003.601 | 1.1129 | 12003.601 | 0.1982 | 12003.601 | 207490.1959
2161 | 12031.452 | 1.1127 | 12031.452 | 0.20162 | 12031.452 | 210586.1185
2162 | 12059.432 | 1.1126 | 12059.432 | 0.20498 | 12059.432 | 213600.849
2163 | 12087.542 | 1.1124 | 12087.542 | 0.2085 | 12087.542 | 216756.2747
2164 | 12115.784 | 1.1123 | 12115.784 | 0.21223 | 12115.784 | 220122.8443
2165 | 12144.158 | 1.1124 | 12144.158 | 0.21616 | 12144.158 | 223674.1407
2166 | 12172.666 | 1.1128 | 12172.666 | 0.22021 | 12172.666 | 227331.2935
2167 | 12201.307 | 1.1134 | 12201.307 | 0.22396 | 12201.307 | 230665.0122
2168 | 12230.084 | 1.1141 | 12230.084 | 0.2277 | 12230.084 | 233962.0198
2169 | 12258.997 | 1.115 | 12258.997 | 0.23142 | 12258.997 | 237221.44
2170 | 12288.047 | 1.1159 | 12288.047 | 0.23459 | 12288.047 | 239908.5643
2171 | 12317.234 | 1.1166 | 12317.234 | 0.23788 | 12317.234 | 242693.5605
2172 | 12346.561 | 1.1175 | 12346.561 | 0.24157 | 12346.561 | 245865.6558
2173 | 12376.028 | 1.1185 | 12376.028 | 0.24538 | 12376.028 | 249152.9152
2174 | 12405.635 | 1.1197 | 12405.635 | 0.2495 | 12405.635 | 252735.7259
2175 | 12435.385 | 1.1209 | 12435.385 | 0.25311 | 12435.385 | 255774.062
2176 | 12465.278 | 1.1221 | 12465.278 | 0.25596 | 12465.278 | 258033.8032
2177 | 12495.315 | 1.1234 | 12495.315 | 0.25933 | 12495.315 | 260805.7066
2178 | 12525.497 | 1.1248 | 12525.497 | 0.2631 | 12525.497 | 263954.5435
2179 | 12555.825 | 1.1261 | 12555.825 | 0.26644 | 12555.825 | 266661.7808
2180 | 12586.3 | 1.1275 | 12586.3 | 0.26958 | 12586.3 | 269153.1419
2181 | 12616.924 | 1.1289 | 12616.924 | 0.27263 | 12616.924 | 271533.6444
2182 | 12647.697 | 1.1303 | 12647.697 | 0.27602 | 12647.697 | 274249.1287
2183 | 12678.62 | 1.1318 | 12678.62 | 0.28016 | 12678.62 | 277676.6472
2184 | 12709.695 | 1.1333 | 12709.695 | 0.28406 | 12709.695 | 280855.7302
2185 | 12740.923 | 1.1348 | 12740.923 | 0.28726 | 12740.923 | 283329.4303
2186 | 12772.304 | 1.1363 | 12772.304 | 0.29045 | 12772.304 | 285767.9328
2187 | 12803.841 | 1.1378 | 12803.841 | 0.29388 | 12803.841 | 288431.4269
2188 | 12835.534 | 1.1394 | 12835.534 | 0.2971 | 12835.534 | 290871.7193
2189 | 12867.384 | 1.1409 | 12867.384 | 0.29978 | 12867.384 | 292765.1378
2190 | 12899.392 | 1.1425 | 12899.392 | 0.3021 | 12899.392 | 294299.7621
2191 | 12931.56 | 1.1442 | 12931.56 | 0.30483 | 12931.56 | 296216.6918
2192 | 12963.889 | 1.1458 | 12963.889 | 0.30804 | 12963.889 | 298596.35
2193 | 12996.38 | 1.1475 | 12996.38 | 0.31092 | 12996.38 | 300636.5016
2194 | 13029.034 | 1.1492 | 13029.034 | 0.31371 | 13029.034 | 302566.2424
2195 | 13061.853 | 1.1509 | 13061.853 | 0.31683 | 13061.853 | 304813.4391
2196 | 13094.837 | 1.1527 | 13094.837 | 0.32038 | 13094.837 | 307450.4721
2197 | 13127.989 | 1.1545 | 13127.989 | 0.32429 | 13127.989 | 310413.9276
2198 | 13161.309 | 1.1564 | 13161.309 | 0.32813 | 13161.309 | 313295.4372
2199 | 13194.798 | 1.1583 | 13194.798 | 0.33154 | 13194.798 | 315751.6808
2200 | 13228.458 | 1.1603 | 13228.458 | 0.33385 | 13228.458 | 317136.9304
2201 | 13262.291 | 1.1623 | 13262.291 | 0.33611 | 13262.291 | 318476.8825
2202 | 13296.296 | 1.1644 | 13296.296 | 0.33958 | 13296.296 | 320940.0021
2203 | 13330.477 | 1.1665 | 13330.477 | 0.3426 | 13330.477 | 322959.2514
2204 | 13364.834 | 1.1687 | 13364.834 | 0.34482 | 13364.834 | 324217.329
2205 | 13399.369 | 1.1709 | 13399.369 | 0.34766 | 13399.369 | 326044.2121
2206 | 13434.082 | 1.1731 | 13434.082 | 0.35017 | 13434.082 | 327549.6084
2207 | 13468.976 | 1.1754 | 13468.976 | 0.35171 | 13468.976 | 328145.2904
2208 | 13504.051 | 1.1777 | 13504.051 | 0.35444 | 13504.051 | 329825.0381
2209 | 13539.31 | 1.18 | 13539.31 | 0.35861 | 13539.31 | 332843.8769
2210 | 13574.753 | 1.1824 | 13574.753 | 0.362 | 13574.753 | 335113.0166
2211 | 13610.382 | 1.1847 | 13610.382 | 0.36409 | 13610.382 | 336160.8301
2212 | 13646.199 | 1.1871 | 13646.199 | 0.36596 | 13646.199 | 337005.1437
2213 | 13682.205 | 1.1894 | 13682.205 | 0.36801 | 13682.205 | 337995.5875
2214 | 13718.401 | 1.1918 | 13718.401 | 0.37002 | 13718.401 | 338943.1603
2215 | 13754.789 | 1.1943 | 13754.789 | 0.37278 | 13754.789 | 340568.0285
2216 | 13791.371 | 1.1967 | 13791.371 | 0.37643 | 13791.371 | 342989.5446
2217 | 13828.148 | 1.1992 | 13828.148 | 0.37962 | 13828.148 | 344984.4388
2218 | 13865.122 | 1.2017 | 13865.122 | 0.38266 | 13865.122 | 346812.4632
2219 | 13902.294 | 1.2042 | 13902.294 | 0.38478 | 13902.294 | 347807.7635
2220 | 13939.666 | 1.2067 | 13939.666 | 0.38412 | 13939.666 | 346280.3183
2221 | 13977.239 | 1.2092 | 13977.239 | 0.38299 | 13977.239 | 344330.8283
2222 | 14015.015 | 1.2117 | 14015.015 | 0.38374 | 14015.015 | 344076.0945
2223 | 14052.996 | 1.2142 | 14052.996 | 0.38619 | 14052.996 | 345331.6172
2224 | 14091.184 | 1.2167 | 14091.184 | 0.38947 | 14091.184 | 347322.6
2225 | 14129.579 | 1.2192 | 14129.579 | 0.39252 | 14129.579 | 349097.5958
2226 | 14168.185 | 1.2217 | 14168.185 | 0.39597 | 14168.185 | 351201.8798
2227 | 14207.002 | 1.2242 | 14207.002 | 0.39923 | 14207.002 | 353126.7287
2228 | 14246.032 | 1.2267 | 14246.032 | 0.40169 | 14246.032 | 354327.4562
2229 | 14285.277 | 1.2291 | 14285.277 | 0.40382 | 14285.277 | 355233.8966
2230 | 14324.739 | 1.2315 | 14324.739 | 0.40386 | 14324.739 | 354289.5059
2231 | 14364.42 | 1.234 | 14364.42 | 0.40381 | 14364.42 | 353265.3077
2232 | 14404.321 | 1.2364 | 14404.321 | 0.40829 | 14404.321 | 356193.3574
2233 | 14444.445 | 1.2388 | 14444.445 | 0.41374 | 14444.445 | 359947.9161
2234 | 14484.792 | 1.2412 | 14484.792 | 0.41469 | 14484.792 | 359764.2639
2235 | 14525.366 | 1.2436 | 14525.366 | 0.4146 | 14525.366 | 358687.521
2236 | 14566.167 | 1.246 | 14566.167 | 0.41656 | 14566.167 | 359368.5429
2237 | 14607.199 | 1.2484 | 14607.199 | 0.41853 | 14607.199 | 360052.1105
2238 | 14648.462 | 1.2508 | 14648.462 | 0.42011 | 14648.462 | 360392.4512
2239 | 14689.959 | 1.2532 | 14689.959 | 0.42059 | 14689.959 | 359786.7167
2240 | 14731.692 | 1.2555 | 14731.692 | 0.42208 | 14731.692 | 360044.4521
2241 | 14773.663 | 1.2579 | 14773.663 | 0.42357 | 14773.663 | 360282.168
2242 | 14815.873 | 1.2603 | 14815.873 | 0.42504 | 14815.873 | 360503.3917
2243 | 14858.326 | 1.2627 | 14858.326 | 0.4265 | 14858.326 | 360709.0014
2244 | 14901.022 | 1.265 | 14901.022 | 0.42795 | 14901.022 | 360901.6507
2245 | 14943.964 | 1.2674 | 14943.964 | 0.4294 | 14943.964 | 361083.0505
2246 | 14987.155 | 1.2698 | 14987.155 | 0.43085 | 14987.155 | 361255.7318

## Plasma
name | Human plasma
reference | http://www.npsg.uwaterloo.ca/data/blood.php
unit | Wavelength [nm] | Effective absorption coefficient [μm^-1]
tag | wl | alpha
0 | 350 | 7.6614e-05
1 | 355 | 7.0644e-05
2 | 360 | 6.2797e-05
3 | 365 | 5.5031e-05
4 | 370 | 5.0264e-05
5 | 375 | 4.6862e-05
6 | 380 | 4.4911e-05
7 | 385 | 4.3651e-05
8 | 390 | 4.3544e-05
9 | 395 | 4.5504e-05
10 | 400 | 4.8814e-05
11 | 405 | 5.2495e-05
12 | 410 | 5.6292e-05
13 | 415 | 6.0482e-05
14 | 420 | 6.4048e-05
15 | 425 | 6.6699e-05
16 | 430 | 6.8972e-05
17 | 435 | 7.0899e-05
18 | 440 | 7.1294e-05
19 | 445 | 7.1476e-05
20 | 450 | 7.309e-05
21 | 455 | 7.514e-05
22 | 460 | 7.696e-05
23 | 465 | 7.822e-05
24 | 470 | 7.7207e-05
25 | 475 | 7.4177e-05
26 | 480 | 7.0998e-05
27 | 485 | 6.8741e-05
28 | 490 | 6.5612e-05
29 | 495 | 5.9519e-05
30 | 500 | 5.3212e-05
31 | 505 | 4.4994e-05
32 | 510 | 3.6825e-05
33 | 515 | 3.167e-05
34 | 520 | 2.7306e-05
35 | 525 | 2.3073e-05
36 | 530 | 1.9236e-05
37 | 535 | 1.5283e-05
38 | 540 | 1.1413e-05
39 | 545 | 7.4856e-06
40 | 550 | 4.3475e-06
41 | 555 | 2.7751e-06
42 | 560 | 1.8936e-06
43 | 565 | 1.779e-06
44 | 570 | 1.779e-06
45 | 575 | 1.779e-06
46 | 580 | 1.779e-06
47 | 585 | 1.647e-06
48 | 590 | 1.647e-06
49 | 595 | 1.647e-06
50 | 600 | 1.647e-06
51 | 605 | 1.647e-06
52 | 610 | 1.647e-06
53 | 615 | 1.647e-06
54 | 620 | 1.647e-06
55 | 625 | 1.647e-06
56 | 630 | 1.647e-06
57 | 635 | 1.647e-06
58 | 640 | 1.647e-06
59 | 645 | 1.647e-06
60 | 650 | 1.647e-06
61 | 655 | 1.6387e-06
62 | 660 | 1.515e-06
63 | 665 | 1.515e-06
64 | 670 | 1.515e-06
65 | 675 | 1.383e-06
66 | 680 | 1.383e-06
67 | 685 | 1.383e-06
68 | 690 | 1.383e-06
69 | 695 | 1.383e-06
70 | 700 | 1.383e-06
71 | 705 | 1.383e-06
72 | 710 | 1.383e-06
73 | 715 | 1.383e-06
74 | 720 | 1.252e-06
75 | 725 | 1.1943e-06
76 | 730 | 1.12e-06
77 | 735 | 1.12e-06
78 | 740 | 1.12e-06
79 | 745 | 1.12e-06
80 | 750 | 1.12e-06
81 | 755 | 1.12e-06
82 | 760 | 1.12e-06
83 | 765 | 9.88e-07
84 | 770 | 9.88e-07
85 | 775 | 8.56e-07
86 | 780 | 8.56e-07
87 | 785 | 8.56e-07
88 | 790 | 8.56e-07
89 | 795 | 8.56e-07
90 | 800 | 8.56e-07
91 | 805 | 8.56e-07
92 | 810 | 8.56e-07
93 | 815 | 8.56e-07
94 | 820 | 8.56e-07
95 | 825 | 7.6594e-07
96 | 830 | 7.25e-07
97 | 835 | 7.25e-07
98 | 840 | 7.25e-07
99 | 845 | 7.25e-07
100 | 850 | 7.25e-07
101 | 855 | 7.25e-07
102 | 860 | 7.25e-07
103 | 865 | 7.25e-07
104 | 870 | 7.25e-07
105 | 875 | 7.25e-07
106 | 880 | 7.25e-07
107 | 885 | 7.25e-07
108 | 890 | 8.2325e-07
109 | 895 | 8.56e-07
110 | 900 | 8.56e-07
111 | 905 | 8.56e-07
112 | 910 | 8.56e-07
113 | 915 | 9.88e-07
114 | 920 | 1.12e-06
115 | 925 | 1.12e-06
116 | 930 | 1.12e-06
117 | 935 | 1.252e-06
118 | 940 | 1.383e-06
119 | 945 | 1.5398e-06
120 | 950 | 1.647e-06
121 | 955 | 2.1245e-06
122 | 960 | 2.47e-06
123 | 965 | 2.964e-06
124 | 970 | 3.821e-06
125 | 975 | 5.1132e-06
126 | 980 | 7.6086e-06
127 | 985 | 1.1026e-05
128 | 990 | 1.693e-05
129 | 995 | 2.239e-05
130 | 1000 | 2.6762e-05

## Lipid
name | Human lipid
reference | http://www.npsg.uwaterloo.ca/data/skin.php
unit | Wavelength [nm] | Absorption coefficient [cm^-1]
tag | wl | alpha
0 | 429 | 0.0828
1 | 430 | 0.08216
2 | 431 | 0.08158
3 | 432 | 0.08069
4 | 433 | 0.07927
5 | 434 | 0.07832
6 | 435 | 0.07721
7 | 436 | 0.07652
8 | 437 | 0.07623
9 | 438 | 0.0756
10 | 439 | 0.07474
11 | 440 | 0.07383
12 | 441 | 0.07244
13 | 442 | 0.07104
14 | 443 | 0.07
15 | 444 | 0.06899
16 | 445 | 0.06811
17 | 446 | 0.06729
18 | 447 | 0.06659
19 | 448 | 0.06571
20 | 449 | 0.06464
21 | 450 | 0.06375
22 | 451 | 0.06291
23 | 452 | 0.0621
24 | 453 | 0.06135
25 | 454 | 0.06049
26 | 455 | 0.0595
27 | 456 | 0.05837
28 | 457 | 0.05751
29 | 458 | 0.05663
30 | 459 | 0.05593
31 | 460 | 0.05523
32 | 461 | 0.05413
33 | 462 | 0.05288
34 | 463 | 0.05144
35 | 464 | 0.04985
36 | 465 | 0.04846
37 | 466 | 0.0472
38 | 467 | 0.04594
39 | 468 | 0.04513
40 | 469 | 0.04434
41 | 470 | 0.04327
42 | 471 | 0.04208
43 | 472 | 0.04084
44 | 473 | 0.03961
45 | 474 | 0.03843
46 | 475 | 0.03732
47 | 476 | 0.03635
48 | 477 | 0.03534
49 | 478 | 0.03452
50 | 479 | 0.03386
51 | 480 | 0.03315
52 | 481 | 0.03261
53 | 482 | 0.03192
54 | 483 | 0.03109
55 | 484 | 0.03013
56 | 485 | 0.02919
57 | 486 | 0.02832
58 | 487 | 0.0275
59 | 488 | 0.02676
60 | 489 | 0.02597
61 | 490 | 0.02515
62 | 491 | 0.02437
63 | 492 | 0.02368
64 | 493 | 0.02298
65 | 494 | 0.0225
66 | 495 | 0.02193
67 | 496 | 0.02124
68 | 497 | 0.0206
69 | 498 | 0.01998
70 | 499 | 0.01942
71 | 500 | 0.01906
72 | 501 | 0.01875
73 | 502 | 0.01828
74 | 503 | 0.01776
75 | 504 | 0.01724
76 | 505 | 0.01683
77 | 506 | 0.01648
78 | 507 | 0.0162
79 | 508 | 0.01576
80 | 509 | 0.01534
81 | 510 | 0.01501
82 | 511 | 0.01475
83 | 512 | 0.01457
84 | 513 | 0.01432
85 | 514 | 0.01403
86 | 515 | 0.01368
87 | 516 | 0.0133
88 | 517 | 0.01298
89 | 518 | 0.0127
90 | 519 | 0.01246
91 | 520 | 0.01231
92 | 521 | 0.01211
93 | 522 | 0.01189
94 | 523 | 0.01165
95 | 524 | 0.01145
96 | 525 | 0.01132
97 | 526 | 0.01113
98 | 527 | 0.01091
99 | 528 | 0.01064
100 | 529 | 0.01042
101 | 530 | 0.01031
102 | 531 | 0.01017
103 | 532 | 0.01002
104 | 533 | 0.00991
105 | 534 | 0.00984
106 | 535 | 0.00978
107 | 536 | 0.0097
108 | 537 | 0.00951
109 | 538 | 0.00929
110 | 539 | 0.00913
111 | 540 | 0.00896
112 | 541 | 0.0088
113 | 542 | 0.00864
114 | 543 | 0.00849
115 | 544 | 0.0084
116 | 545 | 0.00833
117 | 546 | 0.00828
118 | 547 | 0.00822
119 | 548 | 0.00805
120 | 549 | 0.00785
121 | 550 | 0.00773
122 | 551 | 0.00763
123 | 552 | 0.0076
124 | 553 | 0.00757
125 | 554 | 0.00746
126 | 555 | 0.00733
127 | 556 | 0.00724
128 | 557 | 0.00718
129 | 558 | 0.0071
130 | 559 | 0.00704
131 | 560 | 0.00698
132 | 561 | 0.0069
133 | 562 | 0.00682
134 | 563 | 0.00673
135 | 564 | 0.00662
136 | 565 | 0.00653
137 | 566 | 0.00647
138 | 567 | 0.00641
139 | 568 | 0.00636
140 | 569 | 0.0063
141 | 570 | 0.00629
142 | 571 | 0.00633
143 | 572 | 0.00639
144 | 573 | 0.00632
145 | 574 | 0.00613
146 | 575 | 0.00589
147 | 576 | 0.00573
148 | 577 | 0.00562
149 | 578 | 0.00563
150 | 579 | 0.00566
151 | 580 | 0.00566
152 | 581 | 0.00564
153 | 582 | 0.00562
154 | 583 | 0.00562
155 | 584 | 0.00557
156 | 585 | 0.00548
157 | 586 | 0.00541
158 | 587 | 0.0053
159 | 588 | 0.0052
160 | 589 | 0.00512
161 | 590 | 0.00502
162 | 591 | 0.00493
163 | 592 | 0.00488
164 | 593 | 0.00485
165 | 594 | 0.00486
166 | 595 | 0.00487
167 | 596 | 0.00479
168 | 597 | 0.00472
169 | 598 | 0.00467
170 | 599 | 0.00462
171 | 600 | 0.00466
172 | 601 | 0.00471
173 | 602 | 0.00479
174 | 603 | 0.00487
175 | 604 | 0.00487
176 | 605 | 0.00484
177 | 606 | 0.0048
178 | 607 | 0.00475
179 | 608 | 0.0047
180 | 609 | 0.00469
181 | 610 | 0.00464
182 | 611 | 0.00458
183 | 612 | 0.00454
184 | 613 | 0.00442
185 | 614 | 0.00427
186 | 615 | 0.00422
187 | 616 | 0.00423
188 | 617 | 0.0043
189 | 618 | 0.00437
190 | 619 | 0.00435
191 | 620 | 0.0043
192 | 621 | 0.00425
193 | 622 | 0.00433
194 | 623 | 0.0044
195 | 624 | 0.00438
196 | 625 | 0.00432
197 | 626 | 0.00426
198 | 627 | 0.00424
199 | 628 | 0.00426
200 | 629 | 0.00428
201 | 630 | 0.00428
202 | 631 | 0.00429
203 | 632 | 0.00437
204 | 633 | 0.00444
205 | 634 | 0.0044
206 | 635 | 0.00431
207 | 636 | 0.0042
208 | 637 | 0.00422
209 | 638 | 0.00433
210 | 639 | 0.00446
211 | 640 | 0.00452
212 | 641 | 0.0045
213 | 642 | 0.00449
214 | 643 | 0.00453
215 | 644 | 0.0046
216 | 645 | 0.00465
217 | 646 | 0.00464
218 | 647 | 0.00464
219 | 648 | 0.00464
220 | 649 | 0.00465
221 | 650 | 0.00471
222 | 651 | 0.00472
223 | 652 | 0.00467
224 | 653 | 0.00464
225 | 654 | 0.00457
226 | 655 | 0.00448
227 | 656 | 0.00438
228 | 657 | 0.00428
229 | 658 | 0.00424
230 | 659 | 0.00422
231 | 660 | 0.00418
232 | 661 | 0.00414
233 | 662 | 0.00413
234 | 663 | 0.00414
235 | 664 | 0.00419
236 | 665 | 0.00428
237 | 666 | 0.00439
238 | 667 | 0.00447
239 | 668 | 0.00452
240 | 669 | 0.00453
241 | 670 | 0.0045
242 | 671 | 0.00452
243 | 672 | 0.00457
244 | 673 | 0.00462
245 | 674 | 0.00463
246 | 675 | 0.00457
247 | 676 | 0.00446
248 | 677 | 0.00433
249 | 678 | 0.00422
250 | 679 | 0.00413
251 | 680 | 0.00406
252 | 681 | 0.00398
253 | 682 | 0.00387
254 | 683 | 0.00375
255 | 684 | 0.0037
256 | 685 | 0.00369
257 | 686 | 0.00366
258 | 687 | 0.00361
259 | 688 | 0.00354
260 | 689 | 0.00348
261 | 690 | 0.00342
262 | 691 | 0.00338
263 | 692 | 0.00335
264 | 693 | 0.00331
265 | 694 | 0.00328
266 | 695 | 0.00324
267 | 696 | 0.00321
268 | 697 | 0.00324
269 | 698 | 0.00327
270 | 699 | 0.00325
271 | 700 | 0.00323
272 | 701 | 0.0032
273 | 702 | 0.00319
274 | 703 | 0.00322
275 | 704 | 0.00326
276 | 705 | 0.00323
277 | 706 | 0.00318
278 | 707 | 0.00313
279 | 708 | 0.0031
280 | 709 | 0.00311
281 | 710 | 0.00315
282 | 711 | 0.0032
283 | 712 | 0.00321
284 | 713 | 0.0032
285 | 714 | 0.00321
286 | 715 | 0.00326
287 | 716 | 0.00334
288 | 717 | 0.00343
289 | 718 | 0.00351
290 | 719 | 0.00358
291 | 720 | 0.00367
292 | 721 | 0.00376
293 | 722 | 0.00383
294 | 723 | 0.0039
295 | 724 | 0.00401
296 | 725 | 0.00415
297 | 726 | 0.0043
298 | 727 | 0.00447
299 | 728 | 0.00463
300 | 729 | 0.0048
301 | 730 | 0.00499
302 | 731 | 0.00516
303 | 732 | 0.00535
304 | 733 | 0.00552
305 | 734 | 0.00564
306 | 735 | 0.00576
307 | 736 | 0.00589
308 | 737 | 0.006
309 | 738 | 0.00616
310 | 739 | 0.00636
311 | 740 | 0.00654
312 | 741 | 0.0068
313 | 742 | 0.00707
314 | 743 | 0.00735
315 | 744 | 0.00768
316 | 745 | 0.00801
317 | 746 | 0.00837
318 | 747 | 0.00874
319 | 748 | 0.00908
320 | 749 | 0.00941
321 | 750 | 0.00972
322 | 751 | 0.01001
323 | 752 | 0.0103
324 | 753 | 0.01059
325 | 754 | 0.01089
326 | 755 | 0.0112
327 | 756 | 0.01155
328 | 757 | 0.0119
329 | 758 | 0.01227
330 | 759 | 0.01258
331 | 760 | 0.01278
332 | 761 | 0.01289
333 | 762 | 0.0129
334 | 763 | 0.01273
335 | 764 | 0.01249
336 | 765 | 0.01206
337 | 766 | 0.01153
338 | 767 | 0.01089
339 | 768 | 0.01021
340 | 769 | 0.00948
341 | 770 | 0.00871
342 | 771 | 0.00793
343 | 772 | 0.00719
344 | 773 | 0.00653
345 | 774 | 0.00596
346 | 775 | 0.00553
347 | 776 | 0.00515
348 | 777 | 0.00481
349 | 778 | 0.00451
350 | 779 | 0.00426
351 | 780 | 0.00409
352 | 781 | 0.00391
353 | 782 | 0.00378
354 | 783 | 0.00366
355 | 784 | 0.0036
356 | 785 | 0.00357
357 | 786 | 0.00355
358 | 787 | 0.00353
359 | 788 | 0.00349
360 | 789 | 0.00346
361 | 790 | 0.00346
362 | 791 | 0.00347
363 | 792 | 0.00347
364 | 793 | 0.00347
365 | 794 | 0.00352
366 | 795 | 0.00359
367 | 796 | 0.00369
368 | 797 | 0.00379
369 | 798 | 0.00387
370 | 799 | 0.00393
371 | 800 | 0.00403
372 | 801 | 0.00413
373 | 802 | 0.00424
374 | 803 | 0.00434
375 | 804 | 0.00442
376 | 805 | 0.00454
377 | 806 | 0.00467
378 | 807 | 0.00482
379 | 808 | 0.00497
380 | 809 | 0.00511
381 | 810 | 0.00527
382 | 811 | 0.00547
383 | 812 | 0.00567
384 | 813 | 0.00583
385 | 814 | 0.00594
386 | 815 | 0.00603
387 | 816 | 0.00615
388 | 817 | 0.00633
389 | 818 | 0.00654
390 | 819 | 0.00674
391 | 820 | 0.00691
392 | 821 | 0.00708
393 | 822 | 0.00724
394 | 823 | 0.0074
395 | 824 | 0.00758
396 | 825 | 0.00775
397 | 826 | 0.00786
398 | 827 | 0.00796
399 | 828 | 0.00799
400 | 829 | 0.00802
401 | 830 | 0.00803
402 | 831 | 0.00803
403 | 832 | 0.00801
404 | 833 | 0.00794
405 | 834 | 0.00785
406 | 835 | 0.00775
407 | 836 | 0.00764
408 | 837 | 0.00757
409 | 838 | 0.00751
410 | 839 | 0.00739
411 | 840 | 0.00726
412 | 841 | 0.00715
413 | 842 | 0.00703
414 | 843 | 0.00692
415 | 844 | 0.00685
416 | 845 | 0.00678
417 | 846 | 0.00669
418 | 847 | 0.00661
419 | 848 | 0.00651
420 | 849 | 0.00643
421 | 850 | 0.00637
422 | 851 | 0.00633
423 | 852 | 0.00632
424 | 853 | 0.00631
425 | 854 | 0.00633
426 | 855 | 0.00639
427 | 856 | 0.00647
428 | 857 | 0.00656
429 | 858 | 0.00662
430 | 859 | 0.00666
431 | 860 | 0.00674
432 | 861 | 0.0068
433 | 862 | 0.0069
434 | 863 | 0.00705
435 | 864 | 0.00724
436 | 865 | 0.00751
437 | 866 | 0.00786
438 | 867 | 0.00822
439 | 868 | 0.0086
440 | 869 | 0.00899
441 | 870 | 0.00938
442 | 871 | 0.00979
443 | 872 | 0.01022
444 | 873 | 0.01074
445 | 874 | 0.01133
446 | 875 | 0.01198
447 | 876 | 0.01264
448 | 877 | 0.01345
449 | 878 | 0.0143
450 | 879 | 0.01527
451 | 880 | 0.01636
452 | 881 | 0.01752
453 | 882 | 0.01867
454 | 883 | 0.01992
455 | 884 | 0.02121
456 | 885 | 0.02262
457 | 886 | 0.02414
458 | 887 | 0.02581
459 | 888 | 0.02754
460 | 889 | 0.02932
461 | 890 | 0.03116
462 | 891 | 0.03305
463 | 892 | 0.03491
464 | 893 | 0.03674
465 | 894 | 0.03833
466 | 895 | 0.03983
467 | 896 | 0.04121
468 | 897 | 0.04256
469 | 898 | 0.04384
470 | 899 | 0.04506
471 | 900 | 0.04633
472 | 901 | 0.04766
473 | 902 | 0.04915
474 | 903 | 0.05078
475 | 904 | 0.05267
476 | 905 | 0.05472
477 | 906 | 0.05721
478 | 907 | 0.05994
479 | 908 | 0.06316
480 | 909 | 0.06663
481 | 910 | 0.07046
482 | 911 | 0.07438
483 | 912 | 0.07837
484 | 913 | 0.08234
485 | 914 | 0.08621
486 | 915 | 0.08994
487 | 916 | 0.09354
488 | 917 | 0.09683
489 | 918 | 0.1
490 | 919 | 0.1032
491 | 920 | 0.1065
492 | 921 | 0.1099
493 | 922 | 0.1133
494 | 923 | 0.1167
495 | 924 | 0.12
496 | 925 | 0.1231
497 | 926 | 0.126
498 | 927 | 0.1282
499 | 928 | 0.1299
500 | 929 | 0.1307
501 | 930 | 0.131
502 | 931 | 0.1299
503 | 932 | 0.1283
504 | 933 | 0.1253
505 | 934 | 0.1218
506 | 935 | 0.1175
507 | 936 | 0.1126
508 | 937 | 0.107
509 | 938 | 0.1008
510 | 939 | 0.09433
511 | 940 | 0.08754
512 | 941 | 0.08088
513 | 942 | 0.07446
514 | 943 | 0.06822
515 | 944 | 0.0625
516 | 945 | 0.05704
517 | 946 | 0.05234
518 | 947 | 0.04802
519 | 948 | 0.04445
520 | 949 | 0.04109
521 | 950 | 0.03799
522 | 951 | 0.03519
523 | 952 | 0.03274
524 | 953 | 0.03046
525 | 954 | 0.02852
526 | 955 | 0.02666
527 | 956 | 0.02504
528 | 957 | 0.02358
529 | 958 | 0.02242
530 | 959 | 0.02133
531 | 960 | 0.02047
532 | 961 | 0.01975
533 | 962 | 0.01917
534 | 963 | 0.0186
535 | 964 | 0.01808
536 | 965 | 0.01753
537 | 966 | 0.01693
538 | 967 | 0.01639
539 | 968 | 0.01589
540 | 969 | 0.01554
541 | 970 | 0.01528
542 | 971 | 0.0151
543 | 972 | 0.01491
544 | 973 | 0.01463
545 | 974 | 0.01431
546 | 975 | 0.01413
547 | 976 | 0.01408
548 | 977 | 0.01414
549 | 978 | 0.01421
550 | 979 | 0.01423
551 | 980 | 0.01417
552 | 981 | 0.01407
553 | 982 | 0.01406
554 | 983 | 0.0142
555 | 984 | 0.01441
556 | 985 | 0.01481
557 | 986 | 0.01524
558 | 987 | 0.01564
559 | 988 | 0.01607
560 | 989 | 0.01652
561 | 990 | 0.01716
562 | 991 | 0.01793
563 | 992 | 0.01891
564 | 993 | 0.01994
565 | 994 | 0.02087
566 | 995 | 0.02178
567 | 996 | 0.02272
568 | 997 | 0.02366
569 | 998 | 0.02464
570 | 999 | 0.0256
571 | 1000 | 0.02654
572 | 1001 | 0.02751
573 | 1002 | 0.0287
574 | 1003 | 0.02996
575 | 1004 | 0.03136
576 | 1005 | 0.03282
577 | 1006 | 0.0343
578 | 1007 | 0.03579
579 | 1008 | 0.03735
580 | 1009 | 0.03894
581 | 1010 | 0.04057
582 | 1011 | 0.04222
583 | 1012 | 0.04388
584 | 1013 | 0.04554
585 | 1014 | 0.04722
586 | 1015 | 0.04877
587 | 1016 | 0.05024
588 | 1017 | 0.05152
589 | 1018 | 0.05279
590 | 1019 | 0.05386
591 | 1020 | 0.05481
592 | 1021 | 0.05561
593 | 1022 | 0.05631
594 | 1023 | 0.05683
595 | 1024 | 0.05734
596 | 1025 | 0.0579
597 | 1026 | 0.05857
598 | 1027 | 0.05948
599 | 1028 | 0.0605
600 | 1029 | 0.06164
601 | 1030 | 0.06274
602 | 1031 | 0.06389
603 | 1032 | 0.06503
604 | 1033 | 0.0661
605 | 1034 | 0.06717
606 | 1035 | 0.06799
607 | 1036 | 0.06871
608 | 1037 | 0.06926
609 | 1038 | 0.0697
610 | 1039 | 0.07004
611 | 1040 | 0.07029
612 | 1041 | 0.07018
613 | 1042 | 0.06998
614 | 1043 | 0.06967
615 | 1044 | 0.06904
616 | 1045 | 0.0685
617 | 1046 | 0.06792
618 | 1047 | 0.06719
619 | 1048 | 0.06662
620 | 1049 | 0.06596
621 | 1050 | 0.06504
622 | 1051 | 0.06419
623 | 1052 | 0.06348
624 | 1053 | 0.06281
625 | 1054 | 0.06212
626 | 1055 | 0.06139
627 | 1056 | 0.06045
628 | 1057 | 0.05948
629 | 1058 | 0.05867
630 | 1059 | 0.05789
631 | 1060 | 0.05705
632 | 1061 | 0.05616
633 | 1062 | 0.05534
634 | 1063 | 0.05445
635 | 1064 | 0.05364
636 | 1065 | 0.05303
637 | 1066 | 0.05259
638 | 1067 | 0.05224
639 | 1068 | 0.0518
640 | 1069 | 0.05121
641 | 1070 | 0.05065
642 | 1071 | 0.05032
643 | 1072 | 0.05025
644 | 1073 | 0.05015
645 | 1074 | 0.05005
646 | 1075 | 0.04947
647 | 1076 | 0.04878
648 | 1077 | 0.04851
649 | 1078 | 0.04841
650 | 1079 | 0.04816
651 | 1080 | 0.04811
652 | 1081 | 0.04813
653 | 1082 | 0.04798
654 | 1083 | 0.04816
655 | 1084 | 0.04804
656 | 1085 | 0.04763
657 | 1086 | 0.04755
658 | 1087 | 0.04762
659 | 1088 | 0.04771
660 | 1089 | 0.04797
661 | 1090 | 0.04801
662 | 1091 | 0.0478
663 | 1092 | 0.04783
664 | 1093 | 0.04783
665 | 1094 | 0.0479
666 | 1095 | 0.04837
667 | 1096 | 0.04876
668 | 1097 | 0.04892
669 | 1098 | 0.04911
670 | 1125.5 | 0.0692
671 | 1140.8 | 0.0802
672 | 1167.6 | 0.5788
673 | 1179.1 | 0.745
674 | 1202 | 1.4911
675 | 1209.7 | 1.6564
676 | 1248 | 0.2832
677 | 1270.9 | 0.1301
678 | 1282.4 | 0.1274
679 | 1316.8 | 0.061
680 | 1332.1 | 0.0737
681 | 1343.6 | 0.0737
682 | 1358.9 | 0.211
683 | 1370.4 | 0.4312
684 | 1389.5 | 1.1109
685 | 1401 | 0.9389
686 | 1416.3 | 1.1345
687 | 1466.1 | 0.4593
688 | 1481.4 | 0.3964
689 | 1492.9 | 0.2953
690 | 1515.8 | 0.2549
691 | 1523.5 | 0.2603
692 | 1546.4 | 0.2247
693 | 1554.1 | 0.171
694 | 1561.7 | 0.1605
695 | 1584.7 | 0.1639
696 | 1596.2 | 0.1539
697 | 1649.7 | 0.3722
698 | 1680.4 | 1.0878
699 | 1703.3 | 8.7225
700 | 1730.1 | 10.5398
701 | 1745.4 | 5.4919
702 | 1760.7 | 7.2185
703 | 1783.7 | 4.0914
704 | 1837.2 | 2.8021
705 | 1856.4 | 1.9191
706 | 1875.5 | 2.2235
707 | 1883.2 | 1.4911
708 | 1906.1 | 2.2707
709 | 1917.6 | 1.9191
710 | 1932.9 | 2.1772
711 | 1971.2 | 1.8792
712 | 1975 | 1.6916
713 | 2005.6 | 2.0016
714 | 2020.9 | 1.7643
715 | 2032.4 | 1.8401
716 | 2047.7 | 1.622
717 | 2059.2 | 1.8018
718 | 2074.5 | 1.4601
719 | 2131.9 | 3.1789
720 | 2166.3 | 2.2707
721 | 2174 | 2.2707
722 | 2200.8 | 1.8401
723 | 2216.1 | 2.1772
724 | 2235.2 | 4.2671
725 | 2300.3 | 45.9304
726 | 2315.6 | 27.7282
727 | 2342.3 | 45.9304
728 | 2357.7 | 32.1255
729 | 2365.3 | 34.2174
730 | 2399.7 | 31.457
731 | 2449.5 | 25.4913

## Oxyhemoglobin
name | Oxyhemoglobin
reference | http://www.npsg.uwaterloo.ca/data/blood.php
unit | Wavelength [nm] | Molar extinction coefficient [cm^-1/(mol/L)] | Wavelength [nm] | Absorption coefficient [-]
tag | wl | k | wl | alpha
0 | 250 | 106100 | 250 | 5.3332e+12
1 | 255 | 108750 | 255 | 5.3592e+12
2 | 260 | 116400 | 260 | 5.6259e+12
3 | 265 | 126550 | 265 | 6.001e+12
4 | 270 | 136100 | 270 | 6.3344e+12
5 | 275 | 137900 | 275 | 6.3015e+12
6 | 280 | 131900 | 280 | 5.9197e+12
7 | 285 | 119400 | 285 | 5.2646e+12
8 | 290 | 104800 | 290 | 4.5412e+12
9 | 295 | 83730 | 295 | 3.5667e+12
10 | 300 | 65970 | 300 | 2.7633e+12
11 | 305 | 62150 | 305 | 2.5607e+12
12 | 310 | 63350 | 310 | 2.568e+12
13 | 315 | 70710 | 315 | 2.8209e+12
14 | 320 | 78750 | 320 | 3.0925e+12
15 | 325 | 87885 | 325 | 3.3981e+12
16 | 330 | 97510 | 330 | 3.7132e+12
17 | 335 | 104250 | 335 | 3.9106e+12
18 | 340 | 107900 | 340 | 3.988e+12
19 | 345 | 109550 | 345 | 3.9903e+12
20 | 350 | 106600 | 350 | 3.8274e+12
21 | 355 | 102650 | 355 | 3.6336e+12
22 | 360 | 94740 | 360 | 3.307e+12
23 | 365 | 89160 | 365 | 3.0696e+12
24 | 370 | 88180 | 370 | 2.9949e+12
25 | 375 | 97040 | 375 | 3.2518e+12
26 | 380 | 109600 | 380 | 3.6244e+12
27 | 385 | 130250 | 385 | 4.2514e+12
28 | 390 | 167700 | 390 | 5.4035e+12
29 | 395 | 221850 | 395 | 7.0578e+12
30 | 400 | 266200 | 400 | 8.3629e+12
31 | 405 | 331450 | 405 | 1.0284e+13
32 | 410 | 466800 | 410 | 1.4307e+13
33 | 415 | 523100 | 415 | 1.584e+13
34 | 420 | 480400 | 420 | 1.4374e+13
35 | 425 | 351100 | 425 | 1.0381e+13
36 | 430 | 246100 | 430 | 7.1921e+12
37 | 435 | 149050 | 435 | 4.3058e+12
38 | 440 | 102600 | 440 | 2.9302e+12
39 | 445 | 78880 | 445 | 2.2275e+12
40 | 450 | 62820 | 450 | 1.7543e+12
41 | 455 | 51525 | 455 | 1.423e+12
42 | 460 | 44480 | 460 | 1.2151e+12
43 | 465 | 38440 | 465 | 1.0388e+12
44 | 470 | 33210 | 470 | 887934400218.8683
45 | 475 | 29480 | 475 | 779908643602.7545
46 | 480 | 26630 | 480 | 697171769709.1349
47 | 485 | 24925 | 485 | 645807809408.0461
48 | 490 | 23680 | 490 | 607289094179.6432
49 | 495 | 22155 | 495 | 562440284769.9545
50 | 500 | 20930 | 500 | 526028273917.075
51 | 505 | 20185 | 505 | 502281566041.2671
52 | 510 | 20040 | 510 | 493784445317.1722
53 | 515 | 20715 | 515 | 505460907332.9131
54 | 520 | 24200 | 520 | 584819555514.4077
55 | 525 | 30885 | 525 | 739261631284.7296
56 | 530 | 39960 | 530 | 947456924056.2124
57 | 535 | 48335 | 535 | 1.1353e+12
58 | 540 | 53240 | 540 | 1.239e+12
59 | 545 | 50985 | 545 | 1.1756e+12
60 | 550 | 43020 | 550 | 982918661508.6029
61 | 555 | 35650 | 555 | 807191193516.9448
62 | 560 | 32610 | 560 | 731766688811.1653
63 | 565 | 35210 | 565 | 783118423595.7283
64 | 570 | 44500 | 570 | 981058758489.4442
65 | 575 | 54425 | 575 | 1.1894e+12
66 | 580 | 50100 | 580 | 1.0855e+12
67 | 585 | 30620 | 585 | 657747467028.5092
68 | 590 | 14400 | 590 | 306704638723.3425
69 | 595 | 6681.5 | 595 | 141112950016.5392
70 | 600 | 3200 | 600 | 67020643276.5822
71 | 605 | 1958.5 | 605 | 40679730327.6404
72 | 610 | 1506 | 610 | 31024514992.172
73 | 615 | 1166.5 | 615 | 23835237921.3821
74 | 620 | 942 | 620 | 19092775997.9457
75 | 625 | 740.8 | 625 | 14894667761.7876
76 | 630 | 610 | 630 | 12167438213.9033
77 | 635 | 495.6 | 635 | 9807705947.2069
78 | 640 | 442 | 640 | 8678649705.5418
79 | 645 | 397.7 | 645 | 7748287741.5979
80 | 650 | 368 | 650 | 7114499055.5141
81 | 655 | 340.3 | 655 | 6528757129.8724
82 | 660 | 319.6 | 660 | 6085169770.226
83 | 665 | 305.6 | 665 | 5774861443.2303
84 | 670 | 294 | 670 | 5514198448.689
85 | 675 | 283.8 | 675 | 5283460711.6372
86 | 680 | 277.6 | 680 | 5130036003.7443
87 | 685 | 273.6 | 685 | 5019210219.1075
88 | 690 | 276 | 690 | 5026548245.7437
89 | 695 | 280.6 | 695 | 5073559128.6175
90 | 700 | 290 | 700 | 5206067825.9488
91 | 705 | 300.4 | 705 | 5354521606.4589
92 | 710 | 314 | 710 | 5557521651.9842
93 | 715 | 328.6 | 715 | 5775257879.5502
94 | 720 | 348 | 720 | 6073745796.9403
95 | 725 | 368.2 | 725 | 6381982979.5959
96 | 730 | 390 | 730 | 6713540465.2056
97 | 735 | 413.2 | 735 | 7064522908.6438
98 | 740 | 446 | 740 | 7573785532.4381
99 | 745 | 480.4 | 745 | 8103200594.8163
100 | 750 | 518 | 750 | 8679173304.3174
101 | 755 | 555.2 | 755 | 9240859556.4135
102 | 760 | 586 | 760 | 9689333131.598
103 | 765 | 616.4 | 765 | 10125373655.8052
104 | 770 | 650 | 770 | 10607975193.9396
105 | 775 | 683.2 | 775 | 11077863746.7486
106 | 780 | 710 | 780 | 11438619405.3782
107 | 785 | 735.4 | 785 | 11772368088.9169
108 | 790 | 756 | 790 | 12025539473.9943
109 | 795 | 779.2 | 795 | 12316623877.621
110 | 800 | 816 | 800 | 12817698026.6464
111 | 805 | 840 | 805 | 13112734554.1139
112 | 810 | 864 | 810 | 13404128655.3164
113 | 815 | 883.6 | 815 | 13624104386.3163
114 | 820 | 916 | 820 | 14037555466.772
115 | 825 | 950.6 | 825 | 14479505340.618
116 | 830 | 974 | 830 | 14746560214.9227
117 | 835 | 996.3 | 835 | 14993862327.0492
118 | 840 | 1022 | 840 | 15289084247.4703
119 | 845 | 1046.5 | 845 | 15562966683.9371
120 | 850 | 1058 | 850 | 15641435423.52
121 | 855 | 1069.5 | 855 | 15718986400.0668
122 | 860 | 1092 | 860 | 15956368268.4654
123 | 865 | 1114.5 | 865 | 16191005837.8073
124 | 870 | 1128 | 870 | 16292949486.2036
125 | 875 | 1140.5 | 875 | 16379366497.9162
126 | 880 | 1154 | 880 | 16479081464.7392
127 | 885 | 1167.5 | 885 | 16577669708.7733
128 | 890 | 1178 | 890 | 16632791667.0956
129 | 895 | 1188 | 895 | 16680277418.8365
130 | 900 | 1198 | 900 | 16727235551.1137
131 | 905 | 1207.5 | 905 | 16766732062.8052
132 | 910 | 1214 | 910 | 16764366951.4638
133 | 915 | 1220 | 915 | 16755160819.1456
134 | 920 | 1224 | 920 | 16718736556.4952
135 | 925 | 1227 | 925 | 16669120804.1283
136 | 930 | 1222 | 930 | 16511940742.7386
137 | 935 | 1216.5 | 935 | 16349721767.2384
138 | 940 | 1214 | 940 | 16229333963.6511
139 | 945 | 1211 | 945 | 16103571231.7343
140 | 950 | 1204 | 950 | 15926221283.8826
141 | 955 | 1196 | 955 | 15737569900.2865
142 | 960 | 1186 | 960 | 15524703696.4896
143 | 965 | 1175.5 | 965 | 15307532287.2323
144 | 970 | 1162 | 970 | 15053734694.7272
145 | 975 | 1147.5 | 975 | 14789651569.2073
146 | 980 | 1128 | 980 | 14464149033.6706
147 | 985 | 1107 | 985 | 14122814487.4067
148 | 990 | 1080 | 990 | 13708767942.9373
149 | 995 | 1052 | 995 | 13286253152.0662
150 | 1000 | 1024 | 1000 | 12867963509.1038

## Deoxyhemoglobin
name | Deoxyhemoglobin
reference | http://www.npsg.uwaterloo.ca/data/blood.php
unit | Wavelength [nm] | Molar extinction coefficient [cm^-1/(mol/L)] | Wavelength [nm] | Absorption coefficient [-]
tag | wl | k | wl | alpha
0 | 250 | 112700 | 250 | 5.6649e+12
1 | 255 | 113250 | 255 | 5.5809e+12
2 | 260 | 116300 | 260 | 5.621e+12
3 | 265 | 119550 | 265 | 5.6691e+12
4 | 270 | 122900 | 270 | 5.72e+12
5 | 275 | 121400 | 275 | 5.5475e+12
6 | 280 | 118900 | 280 | 5.3362e+12
7 | 285 | 113400 | 285 | 5.0001e+12
8 | 290 | 98360 | 290 | 4.2622e+12
9 | 295 | 81460 | 295 | 3.47e+12
10 | 300 | 64440 | 300 | 2.6993e+12
11 | 305 | 57870 | 305 | 2.3843e+12
12 | 310 | 59160 | 310 | 2.3981e+12
13 | 315 | 66825 | 315 | 2.6659e+12
14 | 320 | 74510 | 320 | 2.926e+12
15 | 325 | 83825 | 325 | 3.2412e+12
16 | 330 | 90860 | 330 | 3.4599e+12
17 | 335 | 97660 | 335 | 3.6634e+12
18 | 340 | 108500 | 340 | 4.0102e+12
19 | 345 | 114800 | 345 | 4.1815e+12
20 | 350 | 122100 | 350 | 4.3839e+12
21 | 355 | 130450 | 355 | 4.6177e+12
22 | 360 | 134900 | 360 | 4.7089e+12
23 | 365 | 137450 | 365 | 4.7322e+12
24 | 370 | 140000 | 370 | 4.7548e+12
25 | 375 | 142750 | 375 | 4.7836e+12
26 | 380 | 145200 | 380 | 4.8017e+12
27 | 385 | 151300 | 385 | 4.9384e+12
28 | 390 | 167800 | 390 | 5.4068e+12
29 | 395 | 196800 | 395 | 6.2609e+12
30 | 400 | 223300 | 400 | 7.0152e+12
31 | 405 | 261950 | 405 | 8.1278e+12
32 | 410 | 304000 | 410 | 9.3175e+12
33 | 415 | 353200 | 415 | 1.0695e+13
34 | 420 | 407600 | 420 | 1.2195e+13
35 | 425 | 471500 | 425 | 1.3941e+13
36 | 430 | 528600 | 430 | 1.5448e+13
37 | 435 | 549600 | 435 | 1.5877e+13
38 | 440 | 413300 | 440 | 1.1804e+13
39 | 445 | 259950 | 445 | 7.3407e+12
40 | 450 | 103300 | 450 | 2.8847e+12
41 | 455 | 33435 | 455 | 923421102178.2394
42 | 460 | 23390 | 460 | 638972627543.1761
43 | 465 | 18700 | 465 | 505357269867.7774
44 | 470 | 16160 | 470 | 432069253463.9238
45 | 475 | 14920 | 475 | 394716314876.2923
46 | 480 | 14550 | 480 | 380918109247.7624
47 | 485 | 15375 | 485 | 398366903496.4377
48 | 490 | 16680 | 490 | 427769513974.5122
49 | 495 | 18650 | 495 | 473460226177.3708
50 | 500 | 20860 | 500 | 524268982031.0646
51 | 505 | 23285 | 505 | 579421662881.8877
52 | 510 | 25770 | 510 | 634971315160.8547
53 | 515 | 28680 | 515 | 699812639261.7885
54 | 520 | 31590 | 520 | 763407014822.3197
55 | 525 | 35170 | 525 | 841827151441.9277
56 | 530 | 39040 | 530 | 925643601480.3436
57 | 535 | 42840 | 535 | 1.0062e+12
58 | 540 | 46590 | 540 | 1.0842e+12
59 | 545 | 50490 | 545 | 1.1642e+12
60 | 550 | 53410 | 550 | 1.2203e+12
61 | 555 | 54530 | 555 | 1.2347e+12
62 | 560 | 53790 | 560 | 1.207e+12
63 | 565 | 49700 | 565 | 1.1054e+12
64 | 570 | 45070 | 570 | 993625129103.8032
65 | 575 | 40905 | 575 | 893960678226.7164
66 | 580 | 37020 | 580 | 802081103695.8215
67 | 585 | 33590 | 585 | 721545963993.7173
68 | 590 | 28320 | 590 | 603185789489.2402
69 | 595 | 21185 | 595 | 447426153723.0236
70 | 600 | 14680 | 600 | 307457201031.321
71 | 605 | 12040 | 605 | 250081160656.0073
72 | 610 | 9444 | 610 | 194552137839.3574
73 | 615 | 7553.5 | 615 | 154341594204.1659
74 | 620 | 6510 | 620 | 131946891450.7713
75 | 625 | 5763.5 | 625 | 115882043257.3745
76 | 630 | 5149 | 630 | 102705146497.3577
77 | 635 | 4666.5 | 635 | 92347981845.5229
78 | 640 | 4345 | 640 | 85313875499.0478
79 | 645 | 4026.5 | 645 | 78447273300.3367
80 | 650 | 3750 | 650 | 72498292005.9183
81 | 655 | 3481.5 | 655 | 66793617242.5824
82 | 660 | 3227 | 660 | 61441936322.0258
83 | 665 | 3011 | 665 | 56898258526.0684
84 | 670 | 2795 | 670 | 52422396816.6177
85 | 675 | 2591 | 675 | 48236246313.7846
86 | 680 | 2408 | 680 | 44499735940.2601
87 | 685 | 2224.5 | 685 | 40808600630.1343
88 | 690 | 2052 | 690 | 37371293479.2247
89 | 695 | 1923.5 | 695 | 34779012772.2588
90 | 700 | 1794 | 700 | 32205812688.8005
91 | 705 | 1661 | 705 | 29606725660.2136
92 | 710 | 1540 | 710 | 27256634853.6805
93 | 715 | 1432.5 | 715 | 25176679587.5098
94 | 720 | 1326 | 720 | 23143065881.4448
95 | 725 | 1224 | 725 | 21215500182.0353
96 | 730 | 1102 | 730 | 18970055365.786
97 | 735 | 1102 | 735 | 18841007370.1004
98 | 740 | 1116 | 740 | 18951445413.0065
99 | 745 | 1236.5 | 745 | 20856801697.5236
100 | 750 | 1405 | 750 | 23541000950.8995
101 | 755 | 1551 | 755 | 25815153407.7763
102 | 760 | 1549 | 760 | 25612247475.8452
103 | 765 | 1435.5 | 765 | 23580424858.7093
104 | 770 | 1312 | 770 | 21411789929.9211
105 | 775 | 1188.5 | 775 | 19271137387.3108
106 | 780 | 1075 | 780 | 17319036423.636
107 | 785 | 977.04 | 785 | 15640569101.979
108 | 790 | 890.79 | 790 | 14169616809.576
109 | 795 | 815.89 | 795 | 12896573736.5403
110 | 800 | 761.7 | 800 | 11964755621.1967
111 | 805 | 733.7 | 805 | 11453349217.0874
112 | 810 | 717.1 | 810 | 11125116503.1567
113 | 815 | 703.95 | 815 | 10854106250.2799
114 | 820 | 693.79 | 820 | 10632222278.7027
115 | 825 | 693.39 | 825 | 10561691782.1703
116 | 830 | 693 | 830 | 10492162452.7119
117 | 835 | 692.7 | 835 | 10424820268.942
118 | 840 | 692.39 | 840 | 10358130178.1859
119 | 845 | 691.89 | 845 | 10289403744.8153
120 | 850 | 691.29 | 850 | 10220007461.1769
121 | 855 | 690.75 | 855 | 10152304680.5481
122 | 860 | 694.29 | 860 | 10145006341.6784
123 | 865 | 698.95 | 865 | 10154063284.2848
124 | 870 | 705.79 | 870 | 10194504271.1593
125 | 875 | 716.15 | 875 | 10285035789.1124
126 | 880 | 726.39 | 880 | 10372824943.8231
127 | 885 | 734.9 | 885 | 10435057361.0085
128 | 890 | 743.6 | 890 | 10499273245.8848
129 | 895 | 752.7 | 895 | 10568387889.8639
130 | 900 | 761.79 | 900 | 10636594967.0141
131 | 905 | 768.59 | 905 | 10672250597.2269
132 | 910 | 774.6 | 910 | 10696605140.5303
133 | 915 | 778.2 | 915 | 10687595204.4747
134 | 920 | 777.39 | 920 | 10618446578.1486
135 | 925 | 774.5 | 925 | 10521788152.2391
136 | 930 | 763.79 | 930 | 10320503453.2703
137 | 935 | 730.25 | 935 | 9814537049.3431
138 | 940 | 693.39 | 940 | 9269569915.2027
139 | 945 | 650.79 | 945 | 8654040563.0887
140 | 950 | 602.2 | 950 | 7965756193.6496
141 | 955 | 561.7 | 955 | 7391131281.765
142 | 960 | 525.6 | 960 | 6880087911.3616
143 | 965 | 484.35 | 965 | 6307276276.7512
144 | 970 | 429.3 | 970 | 5561590623.4478
145 | 975 | 395.8 | 975 | 5101302040.1676
146 | 980 | 359.69 | 980 | 4612242700.2845
147 | 985 | 321.45 | 985 | 4100974450.747
148 | 990 | 283.19 | 990 | 3594616660.8893
149 | 995 | 245.05 | 995 | 3094863436.2299
150 | 1000 | 206.8 | 1000 | 2598725443.0495

## Lutein
name | Lutein
reference | http://www.npsg.uwaterloo.ca/data/iris.php
unit | Wavelength [nm] | Extinction coefficient [cm^-1/(mg/ml)] | Wavelength [nm] | Absorption coefficient [-]
tag | wl | k | wl | alpha
0 | 380 | 42 | 380 | 1388914646.8502
1 | 385 | 51 | 385 | 1664636107.3567
2 | 390 | 67 | 390 | 2158838028.6207
3 | 395 | 80 | 395 | 2545087719.3639
4 | 400 | 90 | 400 | 2827433388.2308
5 | 405 | 103 | 405 | 3195891785.8741
6 | 410 | 120 | 410 | 3677962131.032
7 | 415 | 150 | 415 | 4542061667.8407
8 | 420 | 175 | 420 | 5235987755.983
9 | 425 | 175 | 425 | 5174387900.0302
10 | 430 | 172 | 430 | 5026548245.7437
11 | 435 | 195 | 435 | 5633200620.23
12 | 440 | 235 | 440 | 6711584305.3964
13 | 445 | 254 | 445 | 7172714912.4657
14 | 450 | 242 | 450 | 6757914863.722
15 | 455 | 220 | 455 | 6076047330.0198
16 | 460 | 190 | 460 | 5190457427.6701
17 | 465 | 190 | 465 | 5134646057.4801
18 | 470 | 200 | 470 | 5347391750.7911
19 | 475 | 230 | 475 | 6084768929.0581
20 | 480 | 225 | 480 | 5890486225.4809
21 | 485 | 178 | 485 | 4611987565.6823
22 | 490 | 100 | 490 | 2564565431.5019
23 | 495 | 60 | 495 | 1523196438.1041
24 | 500 | 30 | 500 | 753982236.8616
25 | 505 | 15 | 505 | 373258533.0998
26 | 510 | 8 | 510 | 197119539.0488
27 | 515 | 5 | 515 | 122003598.1977
28 | 520 | 3 | 520 | 72498292.0059

## Zeaxanthin
name | Zeaxanthin
reference | http://www.npsg.uwaterloo.ca/data/iris.php
unit | Wavelength [nm] | Extinction coefficient [cm^-1/(mg/ml)] | Wavelength [nm] | Absorption coefficient [-]
tag | wl | k | wl | alpha
0 | 380 | 37 | 380 | 1223567665.0823
1 | 385 | 43 | 385 | 1403516717.9674
2 | 390 | 56 | 390 | 1804401934.3695
3 | 395 | 69 | 395 | 2195138157.9513
4 | 400 | 80 | 400 | 2513274122.8718
5 | 405 | 90 | 405 | 2792526803.1909
6 | 410 | 107 | 410 | 3279516233.5035
7 | 415 | 130 | 415 | 3936453445.4619
8 | 420 | 150 | 420 | 4487989505.1283
9 | 425 | 166 | 425 | 4908276522.3144
10 | 430 | 172 | 430 | 5026548245.7437
11 | 435 | 185 | 435 | 5344318537.1413
12 | 440 | 203 | 440 | 5797666442.5339
13 | 445 | 230 | 445 | 6494978070.3429
14 | 450 | 242 | 450 | 6757914863.722
15 | 455 | 241 | 455 | 6656033666.0672
16 | 460 | 230 | 460 | 6283185307.1796
17 | 465 | 225 | 465 | 6080501910.1738
18 | 470 | 200 | 470 | 5347391750.7911
19 | 475 | 215 | 475 | 5687936172.8152
20 | 480 | 218 | 480 | 5707226654.0215
21 | 485 | 210 | 485 | 5441108925.805
22 | 490 | 170 | 490 | 4359761233.5532
23 | 495 | 120 | 495 | 3046392876.2083
24 | 500 | 80 | 500 | 2010619298.2975
25 | 505 | 49 | 505 | 1219311208.1259
26 | 510 | 28 | 510 | 689918386.6707
27 | 515 | 16 | 515 | 390411514.2325
28 | 520 | 10 | 520 | 241660973.3531