## Air
name | dry air at 15℃, 101.325kPa with 450ppm CO2 content
reference | https://refractiveindex.info/?shelf=other&book=air&page=Ciddor
| Wavelength [nm] | n
0 | 230 | 1.0003
1 | 244.6 | 1.0003
2 | 259.2 | 1.0003
3 | 273.8 | 1.0003
4 | 288.4 | 1.0003
5 | 303 | 1.0003
6 | 317.6 | 1.0003
7 | 332.2 | 1.0003
8 | 346.8 | 1.0003
9 | 361.4 | 1.0003
10 | 376 | 1.0003
11 | 390.6 | 1.0003
12 | 405.2 | 1.0003
13 | 419.8 | 1.0003
14 | 434.4 | 1.0003
15 | 449 | 1.0003
16 | 463.6 | 1.0003
17 | 478.2 | 1.0003
18 | 492.8 | 1.0003
19 | 507.4 | 1.0003
20 | 522 | 1.0003
21 | 536.6 | 1.0003
22 | 551.2 | 1.0003
23 | 565.8 | 1.0003
24 | 580.4 | 1.0003
25 | 595 | 1.0003
26 | 609.6 | 1.0003
27 | 624.2 | 1.0003
28 | 638.8 | 1.0003
29 | 653.4 | 1.0003
30 | 668 | 1.0003
31 | 682.6 | 1.0003
32 | 697.2 | 1.0003
33 | 711.8 | 1.0003
34 | 726.4 | 1.0003
35 | 741 | 1.0003
36 | 755.6 | 1.0003
37 | 770.2 | 1.0003
38 | 784.8 | 1.0003
39 | 799.4 | 1.0003
40 | 814 | 1.0003
41 | 828.6 | 1.0003
42 | 843.2 | 1.0003
43 | 857.8 | 1.0003
44 | 872.4 | 1.0003
45 | 887 | 1.0003
46 | 901.6 | 1.0003
47 | 916.2 | 1.0003
48 | 930.8 | 1.0003
49 | 945.4 | 1.0003
50 | 960 | 1.0003
51 | 974.6 | 1.0003
52 | 989.2 | 1.0003
53 | 1004 | 1.0003
54 | 1018 | 1.0003
55 | 1033 | 1.0003
56 | 1048 | 1.0003
57 | 1062 | 1.0003
58 | 1077 | 1.0003
59 | 1091 | 1.0003
60 | 1106 | 1.0003
61 | 1121 | 1.0003
62 | 1135 | 1.0003
63 | 1150 | 1.0003
64 | 1164 | 1.0003
65 | 1179 | 1.0003
66 | 1194 | 1.0003
67 | 1208 | 1.0003
68 | 1223 | 1.0003
69 | 1237 | 1.0003
70 | 1252 | 1.0003
71 | 1267 | 1.0003
72 | 1281 | 1.0003
73 | 1296 | 1.0003
74 | 1310 | 1.0003
75 | 1325 | 1.0003
76 | 1340 | 1.0003
77 | 1354 | 1.0003
78 | 1369 | 1.0003
79 | 1383 | 1.0003
80 | 1398 | 1.0003
81 | 1413 | 1.0003
82 | 1427 | 1.0003
83 | 1442 | 1.0003
84 | 1456 | 1.0003
85 | 1471 | 1.0003
86 | 1486 | 1.0003
87 | 1500 | 1.0003
88 | 1515 | 1.0003
89 | 1529 | 1.0003
90 | 1544 | 1.0003
91 | 1559 | 1.0003
92 | 1573 | 1.0003
93 | 1588 | 1.0003
94 | 1602 | 1.0003
95 | 1617 | 1.0003
96 | 1632 | 1.0003
97 | 1646 | 1.0003
98 | 1661 | 1.0003
99 | 1675 | 1.0003
100 | 1690 | 1.0003

## Water
name | Pure water
reference | http://www.npsg.uwaterloo.ca/data/blood.php |  | http://www.npsg.uwaterloo.ca/data/skin.php
| Wavelength [nm] | n | Wavelength [nm] | alpha (Absorption coefficient) [cm^-1]
0 | 395 | 1.346 | 380 | 0.000113
1 | 400 | 1.345 | 385 | 9.4e-05
2 | 405 | 1.344 | 390 | 8.5e-05
3 | 410 | 1.343 | 395 | 8.1e-05
4 | 415 | 1.342 | 400 | 6.6e-05
5 | 420 | 1.341 | 405 | 5.3e-05
6 | 425 | 1.34 | 410 | 4.7e-05
7 | 430 | 1.339 | 415 | 4.4e-05
8 | 435 | 1.338 | 420 | 4.5e-05
9 | 440 | 1.338 | 425 | 4.8e-05
10 | 445 | 1.337 | 430 | 4.9e-05
11 | 450 | 1.336 | 435 | 5.3e-05
12 | 455 | 1.336 | 440 | 6.3e-05
13 | 460 | 1.335 | 445 | 7.5e-05
14 | 465 | 1.335 | 450 | 9.2e-05
15 | 470 | 1.334 | 455 | 9.6e-05
16 | 475 | 1.334 | 460 | 9.8e-05
17 | 480 | 1.334 | 465 | 0.000101
18 | 485 | 1.334 | 470 | 0.000106
19 | 490 | 1.333 | 475 | 0.000114
20 | 495 | 1.333 | 480 | 0.000127
21 | 500 | 1.333 | 485 | 0.000136
22 | 505 | 1.333 | 490 | 0.00015
23 | 510 | 1.333 | 495 | 0.000173
24 | 515 | 1.333 | 500 | 0.000204
25 | 520 | 1.333 | 505 | 0.000256
26 | 525 | 1.333 | 510 | 0.000325
27 | 530 | 1.333 | 515 | 0.000396
28 | 535 | 1.333 | 520 | 0.000409
29 | 540 | 1.333 | 525 | 0.000417
30 | 545 | 1.333 | 530 | 0.000434
31 | 550 | 1.333 | 535 | 0.000452
32 | 555 | 1.333 | 540 | 0.000474
33 | 560 | 1.333 | 545 | 0.000511
34 | 565 | 1.333 | 550 | 0.000565
35 | 570 | 1.333 | 555 | 0.000596
36 | 575 | 1.333 | 560 | 0.000619
37 | 580 | 1.333 | 565 | 0.000642
38 | 585 | 1.333 | 570 | 0.000695
39 | 590 | 1.333 | 575 | 0.000772
40 | 595 | 1.333 | 580 | 0.000896
41 | 600 | 1.333 | 585 | 0.0011
42 | 605 | 1.333 | 590 | 0.001351
43 | 610 | 1.333 | 595 | 0.001672
44 | 615 | 1.333 | 600 | 0.002224
45 | 620 | 1.332 | 605 | 0.002577
46 | 625 | 1.332 | 610 | 0.002644
47 | 630 | 1.332 | 615 | 0.002678
48 | 635 | 1.332 | 620 | 0.002755
49 | 640 | 1.332 | 625 | 0.002834
50 | 645 | 1.332 | 630 | 0.002916
51 | 650 | 1.332 | 635 | 0.003012
52 | 655 | 1.332 | 640 | 0.003108
53 | 660 | 1.332 | 645 | 0.00325
54 | 665 | 1.332 | 650 | 0.0034
55 | 670 | 1.332 | 655 | 0.00371
56 | 675 | 1.332 | 660 | 0.0041
57 | 680 | 1.332 | 665 | 0.00429
58 | 685 | 1.332 | 670 | 0.00439
59 | 690 | 1.332 | 675 | 0.00448
60 | 695 | 1.332 | 680 | 0.00465
61 | 700 | 1.332 | 685 | 0.00486
62 | 705 | 1.332 | 690 | 0.00516
63 | 710 | 1.332 | 695 | 0.00559
64 | 715 | 1.332 | 700 | 0.00624
65 | 720 | 1.332 | 705 | 0.00704
66 | 725 | 1.332 | 710 | 0.00827
67 | 730 | 1.332 | 715 | 0.01007
68 | 735 | 1.332 | 720 | 0.01231
69 | 740 | 1.332 | 725 | 0.01489
70 | 745 | 1.332 | 730 | 0.0238
71 | 750 | 1.332 | 735 | 0.02548
72 | 755 | 1.332 | 740 | 0.02716
73 | 760 | 1.331 | 745 | 0.0279
74 | 765 | 1.331 | 750 | 0.02765
75 | 770 | 1.331 | 755 | 0.02682
76 | 775 | 1.331 | 760 | 0.02586
77 | 780 | 1.331 | 765 | 0.02492
78 | 785 | 1.331 | 770 | 0.02405
79 | 790 | 1.331 | 775 | 0.02317
80 | 795 | 1.331 | 780 | 0.02238
81 | 800 | 1.331 | 785 | 0.02162
82 | 805 | 1.331 | 790 | 0.02088
83 | 810 | 1.331 | 795 | 0.02025
84 | 815 | 1.33 | 800 | 0.01963
85 | 820 | 1.33 | 805 | 0.01927
86 | 825 | 1.33 | 810 | 0.01933
87 | 830 | 1.33 | 815 | 0.0199
88 | 835 | 1.33 | 820 | 0.02409
89 | 840 | 1.33 | 825 | 0.02828
90 | 845 | 1.33 | 830 | 0.03193
91 | 850 | 1.33 | 835 | 0.03475
92 | 855 | 1.33 | 840 | 0.03757
93 | 860 | 1.33 | 845 | 0.03952
94 | 865 | 1.33 | 850 | 0.04089
95 | 870 | 1.33 | 855 | 0.04225
96 | 875 | 1.33 | 860 | 0.04436
97 | 880 | 1.33 | 865 | 0.04696
98 | 885 | 1.329 | 870 | 0.04956
99 | 890 | 1.329 | 875 | 0.05253
100 | 895 | 1.329 | 880 | 0.05575
101 | 900 | 1.329 | 885 | 0.05897
102 | 905 | 1.329 | 890 | 0.06266
103 | 910 | 1.329 | 895 | 0.06707
104 | 915 | 1.329 | 900 | 0.07147
105 | 920 | 1.329 | 905 | 0.07759
106 | 925 | 1.329 | 910 | 0.09053
107 | 930 | 1.329 | 915 | 0.1035
108 | 935 | 1.329 | 920 | 0.1164
109 | 940 | 1.329 | 925 | 0.1363
110 | 945 | 1.328 | 930 | 0.158
111 | 950 | 1.328 | 935 | 0.193
112 | 955 | 1.328 | 940 | 0.238
113 | 960 | 1.328 | 945 | 0.298
114 | 965 | 1.328 | 950 | 0.3667
115 | 970 | 1.328 | 955 | 0.4412
116 | 975 | 1.328 | 960 | 0.4827
117 | 980 | 1.328 | 965 | 0.5023
118 | 985 | 1.328 | 970 | 0.5106
119 | 990 | 1.328 | 975 | 0.502
120 | 995 | 1.328 | 980 | 0.4855
121 | 1000 | 1.328 | 985 | 0.469
122 | 1005 | 1.328 | 990 | 0.4425
123 | 1010 | 1.328 | 995 | 0.416
124 | 1015 | 1.328 | 1000 | 0.3835
125 | 1020 | 1.328 | 1005 | 0.351
126 | 1025 | 1.328 | 1010 | 0.318
127 | 1030 | 1.328 | 1015 | 0.285
128 | 1035 | 1.328 | 1020 | 0.2605
129 | 1040 | 1.328 | 1025 | 0.2359
130 | 1045 | 1.328 | 1030 | 0.2161
131 | 1050 | 1.328 | 1035 | 0.1975
132 | 1055 | 1.328 | 1040 | 0.1829
133 | 1060 | 1.328 | 1045 | 0.1711
134 | 1065 | 1.328 | 1050 | 0.1621
135 | 1070 | 1.328 | 1055 | 0.1574
136 | 1075 | 1.327 | 1060 | 0.1527
137 | 1080 | 1.327 | 1065 | 0.148
138 | 1085 | 1.327 | 1070 | 0.1533
139 | 1090 | 1.327 | 1075 | 0.1586
140 | 1095 | 1.327 | 1080 | 0.1639
141 | 1100 | 1.327 | 1085 | 0.1725
142 | 1105 | 1.327 | 1090 | 0.1833
143 | 1110 | 1.327 | 1095 | 0.1953
144 | 1115 | 1.327 | 1100 | 0.212
145 | 1120 | 1.327 | 1105 | 0.2287
146 | 1125 | 1.327 | 1110 | 0.26
147 | 1130 | 1.326 | 1115 | 0.295
148 | 1135 | 1.326 | 1120 | 0.3418
149 | 1140 | 1.326 | 1125 | 0.4355
150 | 1145 | 1.326 | 1130 | 0.5293
151 | 1150 | 1.326 | 1135 | 0.6778
152 | 1155 | 1.326 | 1140 | 0.8402
153 | 1160 | 1.326 | 1145 | 0.985
154 | 1165 | 1.326 | 1150 | 1.06
155 | 1170 | 1.326 | 1155 | 1.135
156 | 1175 | 1.326 | 1160 | 1.188
157 | 1180 | 1.325 | 1165 | 1.207
158 | 1185 | 1.325 | 1170 | 1.226
159 | 1190 | 1.325 | 1175 | 1.236
160 | 1195 | 1.325 | 1180 | 1.243
161 | 1200 | 1.325 | 1185 | 1.25
162 | 1205 | 1.325 | 1190 | 1.25
163 | 1210 | 1.325 | 1195 | 1.25
164 | 1215 | 1.325 | 1200 | 1.25
165 | 1220 | 1.325 | 1205 | 1.24
166 | 1225 | 1.325 | 1210 | 1.23
167 | 1230 | 1.325 | 1215 | 1.22
168 | 1235 | 1.325 | 1220 | 1.203
169 | 1240 | 1.325 | 1225 | 1.187
170 | 1245 | 1.325 | 1230 | 1.17
171 | 1250 | 1.325 | 1235 | 1.15
172 | 1255 | 1.324 | 1240 | 1.13
173 | 1260 | 1.324 | 1245 | 1.11
174 | 1265 | 1.324 | 1250 | 1.098
175 | 1270 | 1.324 | 1255 | 1.085
176 | 1275 | 1.324 | 1260 | 1.073
177 | 1280 | 1.324 | 1265 | 1.085
178 | 1285 | 1.324 | 1270 | 1.104
179 | 1290 | 1.324 | 1275 | 1.122
180 | 1295 | 1.324 | 1280 | 1.167
181 | 1300 | 1.324 | 1285 | 1.229
182 | 1305 | 1.324 | 1290 | 1.291
183 | 1310 | 1.324 | 1295 | 1.359
184 | 1315 | 1.324 | 1300 | 1.456
185 | 1320 | 1.323 | 1305 | 1.554
186 | 1325 | 1.323 | 1310 | 1.651
187 | 1330 | 1.323 | 1315 | 1.806
188 | 1335 | 1.323 | 1320 | 1.977
189 | 1340 | 1.323 | 1325 | 2.148
190 | 1345 | 1.323 | 1330 | 2.43
191 | 1350 | 1.323 | 1335 | 2.88
192 | 1355 | 1.323 | 1340 | 3.33
193 | 1360 | 1.323 | 1345 | 3.78
194 | 1365 | 1.323 | 1350 | 4.203
195 | 1370 | 1.323 | 1355 | 4.618
196 | 1375 | 1.322 | 1360 | 5.034
197 | 1380 | 1.322 | 1365 | 5.45
198 | 1385 | 1.322 | 1370 | 6.418
199 | 1390 | 1.322 | 1375 | 7.387
200 | 1395 | 1.322 | 1380 | 8.355
201 | 1400 | 1.322 | 1385 | 9.781
202 | 1405 | 1.322 | 1390 | 13.04
203 | 1410 | 1.322 | 1395 | 16.29
204 | 1415 | 1.321 | 1400 | 19.55
205 | 1420 | 1.321 | 1405 | 22.4
206 | 1425 | 1.321 | 1410 | 24.67
207 | 1430 | 1.321 | 1415 | 26.93
208 | 1435 | 1.321 | 1420 | 29.19
209 | 1440 | 1.321 | 1425 | 31.05
210 | 1445 | 1.321 | 1430 | 31.3
211 | 1450 | 1.321 | 1435 | 31.55
212 | 1455 | 1.321 | 1440 | 31.47
213 | 1460 | 1.321 | 1445 | 30.9
214 | 1465 | 1.321 | 1450 | 30.33
215 | 1470 | 1.321 | 1455 | 29.76
216 | 1475 | 1.321 | 1460 | 29.19
217 | 1480 | 1.32 | 1465 | 28.61
218 | 1485 | 1.32 | 1470 | 27.26
219 | 1490 | 1.32 | 1475 | 25.72
220 | 1495 | 1.32 | 1480 | 24.17
221 | 1500 | 1.32 | 1485 | 22.63
222 | 1505 | 1.32 | 1490 | 21.15
223 | 1510 | 1.32 | 1495 | 19.76
224 | 1515 | 1.32 | 1500 | 18.37
225 | 1520 | 1.32 | 1505 | 16.99
226 | 1525 | 1.319 | 1510 | 15.6
227 | 1530 | 1.319 | 1515 | 14.84
228 | 1535 | 1.319 | 1520 | 14.08
229 | 1540 | 1.319 | 1525 | 13.32
230 | 1545 | 1.319 | 1530 | 12.56
231 | 1550 | 1.319 | 1535 | 11.91
232 | 1555 | 1.319 | 1540 | 11.42
233 | 1560 | 1.319 | 1545 | 10.94
234 | 1565 | 1.319 | 1550 | 10.45
235 | 1570 | 1.319 | 1555 | 9.97
236 | 1575 | 1.318 | 1560 | 9.546
237 | 1580 | 1.318 | 1565 | 9.21
238 | 1585 | 1.318 | 1570 | 8.875
239 | 1590 | 1.318 | 1575 | 8.54
240 | 1595 | 1.318 | 1580 | 8.204
241 | 1600 | 1.318 | 1585 | 7.923
242 | 1605 | 1.318 | 1590 | 7.679
243 | 1610 | 1.318 | 1595 | 7.435
244 | 1615 | 1.318 | 1600 | 7.191
245 | 1620 | 1.318 | 1605 | 6.947
246 | 1625 | 1.317 | 1610 | 6.744
247 | 1630 | 1.317 | 1615 | 6.603
248 | 1635 | 1.317 | 1620 | 6.463
249 | 1640 | 1.317 | 1625 | 6.323
250 | 1645 | 1.317 | 1630 | 6.182
251 | 1650 | 1.316 | 1635 | 6.055
252 | 1655 | 1.316 | 1640 | 5.98
253 | 1660 | 1.316 | 1645 | 5.905
254 | 1665 | 1.316 | 1650 | 5.83
255 | 1670 | 1.316 | 1655 | 5.755
256 | 1675 | 1.316 | 1660 | 5.68
257 | 1680 | 1.315 | 1665 | 5.65
258 | 1685 | 1.315 | 1670 | 5.65
259 | 1690 | 1.315 | 1675 | 5.65
260 | 1695 | 1.315 | 1680 | 5.65
261 | 1700 | 1.315 | 1685 | 5.65
262 | 1705 | 1.314 | 1690 | 5.65
263 | 1710 | 1.314 | 1695 | 5.75
264 | 1715 | 1.314 | 1700 | 5.85
265 | 1720 | 1.314 | 1705 | 5.95
266 | 1725 | 1.314 | 1710 | 6.05
267 | 1730 | 1.314 | 1715 | 6.15
268 | 1735 | 1.314 | 1720 | 6.276
269 | 1740 | 1.314 | 1725 | 6.504
270 | 1745 | 1.314 | 1730 | 6.732
271 | 1750 | 1.314 | 1735 | 6.961
272 | 1755 | 1.314 | 1740 | 7.189
273 | 1760 | 1.314 | 1745 | 7.417
274 | 1765 | 1.314 | 1750 | 7.649
275 | 1770 | 1.314 | 1755 | 7.896
276 | 1775 | 1.313 | 1760 | 8.143
277 | 1780 | 1.313 | 1765 | 8.39
278 | 1785 | 1.313 | 1770 | 8.637
279 | 1790 | 1.312 | 1775 | 8.884
280 | 1795 | 1.312 | 1780 | 9.131
281 | 1800 | 1.312 | 1785 | 9.255
282 | 1805 | 1.312 | 1790 | 9.349
283 | 1810 | 1.312 | 1795 | 9.442
284 | 1815 | 1.312 | 1800 | 9.473
285 | 1820 | 1.312 | 1805 | 9.46
286 | 1825 | 1.312 | 1810 | 9.447
287 | 1830 | 1.312 | 1815 | 9.52
288 | 1835 | 1.311 | 1820 | 9.72
289 | 1840 | 1.311 | 1825 | 9.92
290 | 1845 | 1.311 | 1830 | 10.12
291 | 1850 | 1.311 | 1835 | 10.32
292 | 1855 | 1.311 | 1840 | 10.52
293 | 1860 | 1.311 | 1845 | 10.72
294 | 1865 | 1.31 | 1850 | 14.8
295 | 1870 | 1.31 | 1855 | 21.47
296 | 1875 | 1.31 | 1860 | 28.15
297 | 1880 | 1.31 | 1865 | 34.82
298 | 1885 | 1.31 | 1870 | 41.49
299 | 1890 | 1.31 | 1875 | 48.16
300 | 1895 | 1.31 | 1880 | 54.83
301 | 1900 | 1.31 | 1885 | 62.49
302 | 1905 | 1.31 | 1890 | 70.8
303 | 1910 | 1.309 | 1895 | 79.11
304 | 1915 | 1.309 | 1900 | 87.43
305 | 1920 | 1.309 | 1905 | 95.74
306 | 1925 | 1.309 | 1910 | 104.1
307 | 1930 | 1.309 | 1915 | 112.4
308 | 1935 | 1.308 | 1920 | 120.7
309 | 1940 | 1.308 | 1925 | 122.7
310 | 1945 | 1.308 | 1930 | 120.5
311 | 1950 | 1.307 | 1935 | 118.3
312 | 1955 | 1.307 | 1940 | 116.1
313 | 1960 | 1.307 | 1945 | 113.9
314 | 1965 | 1.307 | 1950 | 111.6
315 | 1970 | 1.306 | 1955 | 109.4
316 | 1975 | 1.306 | 1960 | 104.9
317 | 1980 | 1.306 | 1965 | 99.82
318 | 1985 | 1.306 | 1970 | 94.71
319 | 1990 | 1.306 | 1975 | 89.61
320 | 1995 | 1.306 | 1980 | 84.51
321 | 2000 | 1.306 | 1985 | 79.41
322 | 2005 | 1.306 | 1990 | 74.3
323 | 2010 | 1.306 | 1995 | 69.2
324 | 2015 | 1.306 | 2000 | 66.25
325 | 2020 | 1.306 | 2005 | 63.3
326 | 2025 | 1.305 | 2010 | 60.35
327 | 2030 | 1.305 | 2015 | 57.4
328 | 2035 | 1.305 | 2020 | 54.44
329 | 2040 | 1.305 | 2025 | 51.49
330 | 2045 | 1.305 | 2030 | 48.54
331 | 2050 | 1.304 | 2035 | 45.59
332 | 2055 | 1.304 | 2040 | 43.67
333 | 2060 | 1.304 | 2045 | 42
334 | 2065 | 1.304 | 2050 | 40.33
335 | 2070 | 1.303 | 2055 | 38.67
336 | 2075 | 1.303 | 2060 | 37
337 | 2080 | 1.303 | 2065 | 35.33
338 | 2085 | 1.303 | 2070 | 33.67
339 | 2090 | 1.302 | 2075 | 32
340 | 2095 | 1.302 | 2080 | 30.67
341 | 2100 | 1.302 | 2085 | 29.85
342 | 2105 | 1.302 | 2090 | 29.03
343 | 2110 | 1.302 | 2095 | 28.2
344 | 2115 | 1.301 | 2100 | 27.38
345 | 2120 | 1.301 | 2105 | 26.56
346 | 2125 | 1.301 | 2110 | 25.74
347 | 2130 | 1.301 | 2115 | 24.92
348 | 2135 | 1.3 | 2120 | 24.09
349 | 2140 | 1.3 | 2125 | 23.48
350 | 2145 | 1.3 | 2130 | 23.17
351 | 2150 | 1.299 | 2135 | 22.86
352 | 2155 | 1.299 | 2140 | 22.56
353 | 2160 | 1.298 | 2145 | 22.25
354 | 2165 | 1.298 | 2150 | 21.94
355 | 2170 | 1.298 | 2155 | 21.63
356 | 2175 | 1.297 | 2160 | 21.33
357 | 2180 | 1.297 | 2165 | 21.02
358 | 2185 | 1.297 | 2170 | 20.71
359 | 2190 | 1.296 | 2175 | 20.41
360 | 2195 | 1.296 | 2180 | 20.1
361 | 2200 | 1.296 | 2185 | 19.79
362 | 2205 | 1.295 | 2190 | 19.48
363 | 2210 | 1.295 | 2195 | 19.4
364 | 2215 | 1.295 | 2200 | 19.65
365 | 2220 | 1.294 | 2205 | 19.89
366 | 2225 | 1.294 | 2210 | 20.14
367 | 2230 | 1.294 | 2215 | 20.39
368 | 2235 | 1.294 | 2220 | 20.63
369 | 2240 | 1.293 | 2225 | 20.88
370 | 2245 | 1.293 | 2230 | 21.13
371 | 2250 | 1.293 | 2235 | 21.37
372 | 2255 | 1.292 | 2240 | 21.62
373 | 2260 | 1.292 | 2245 | 21.87
374 | 2265 | 1.291 | 2250 | 22.11
375 | 2270 | 1.291 | 2255 | 22.36
376 | 2275 | 1.29 | 2260 | 22.61
377 | 2280 | 1.29 | 2265 | 22.85
378 | 2285 | 1.289 | 2270 | 23.24
379 | 2290 | 1.289 | 2275 | 23.83
380 | 2295 | 1.288 | 2280 | 24.43
381 | 2300 | 1.287 | 2285 | 25.02
382 | 2305 | 1.287 | 2290 | 25.62
383 | 2310 | 1.286 | 2295 | 26.21
384 | 2315 | 1.286 | 2300 | 26.8
385 | 2320 | 1.285 | 2305 | 27.4
386 | 2325 | 1.285 | 2310 | 27.99
387 | 2330 | 1.284 | 2315 | 28.59
388 | 2335 | 1.284 | 2320 | 29.18
389 | 2340 | 1.283 | 2325 | 30.21
390 | 2345 | 1.283 | 2330 | 31.35
391 | 2350 | 1.283 | 2335 | 32.48
392 | 2355 | 1.282 | 2340 | 33.62
393 | 2360 | 1.282 | 2345 | 34.75
394 | 2365 | 1.282 | 2350 | 35.89
395 | 2370 | 1.281 | 2355 | 37.03
396 | 2375 | 1.281 | 2360 | 38.16
397 | 2380 | 1.281 | 2365 | 39.3
398 | 2385 | 1.28 | 2370 | 40.44
399 | 2390 | 1.28 | 2375 | 41.57
400 | 2395 | 1.28 | 2380 | 43.3
401 | 2400 | 1.279 | 2385 | 45.17
402 | 2405 | 1.279 | 2390 | 47.04
403 | 2410 | 1.278 | 2395 | 48.91
404 | 2415 | 1.278 | 2400 | 50.78
405 | 2420 | 1.277 | 2405 | 52.65
406 | 2425 | 1.277 | 2410 | 54.52
407 | 2430 | 1.276 | 2415 | 56.39
408 | 2435 | 1.276 | 2420 | 58.26
409 | 2440 | 1.275 | 2425 | 60.13
410 | 2445 | 1.275 | 2430 | 62
411 | 2450 | 1.274 | 2435 | 64.03
412 | 2455 | 1.274 | 2440 | 66.67
413 | 2460 | 1.273 | 2445 | 69.31
414 | 2465 | 1.272 | 2450 | 71.95
415 | 2470 | 1.272 | 2455 | 74.59
416 | 2475 | 1.271 | 2460 | 77.22
417 | 2480 | 1.27 | 2465 | 79.86
418 | 2485 | 1.269 | 2470 | 82.5
419 | 2490 | 1.269 | 2475 | 85.14
420 | 2495 | 1.268 | 2480 | 87.78
|  |  | 2485 | 90.42
|  |  | 2490 | 93.06
|  |  | 2495 | 95.7

## Glass
name | Borosilicate crown glass (SCHOTT N-BK7)
reference | https://refractiveindex.info/?shelf=glass&book=BK7&page=SCHOTT
| Wavelength [nm] | n | Wavelength [nm] | k | Wavelength [nm] | alpha
0 | 300 | 1.5528 | 300 | 2.86e-06 | 300 | 119.7994
1 | 322 | 1.5459 | 310 | 1.37e-06 | 310 | 55.5353
2 | 344 | 1.5404 | 320 | 6.66e-07 | 320 | 26.1538
3 | 366 | 1.5361 | 334 | 2.64e-07 | 334 | 9.9327
4 | 388 | 1.5325 | 350 | 9.29e-08 | 350 | 3.3355
5 | 410 | 1.5296 | 365 | 3.42e-08 | 365 | 1.1775
6 | 432 | 1.5271 | 370 | 2.74e-08 | 370 | 0.93059
7 | 454 | 1.525 | 380 | 2.07e-08 | 380 | 0.68454
8 | 476 | 1.5231 | 390 | 1.37e-08 | 390 | 0.44143
9 | 498 | 1.5215 | 400 | 1.02e-08 | 400 | 0.32044
10 | 520 | 1.5202 | 405 | 9.06e-09 | 405 | 0.28111
11 | 542 | 1.5189 | 420 | 9.39e-09 | 420 | 0.28095
12 | 564 | 1.5178 | 436 | 1.11e-08 | 436 | 0.31992
13 | 586 | 1.5169 | 460 | 1.03e-08 | 460 | 0.28138
14 | 608 | 1.516 | 500 | 9.58e-09 | 500 | 0.24077
15 | 630 | 1.5152 | 546 | 6.97e-09 | 546 | 0.16042
16 | 652 | 1.5145 | 580 | 9.25e-09 | 580 | 0.20041
17 | 674 | 1.5138 | 620 | 1.19e-08 | 620 | 0.24119
18 | 696 | 1.5132 | 660 | 1.26e-08 | 660 | 0.2399
19 | 718 | 1.5126 | 700 | 8.93e-09 | 700 | 0.16031
20 | 740 | 1.5121 | 1060 | 1.01e-08 | 1060 | 0.11974
21 | 762 | 1.5116 | 1530 | 9.84e-08 | 1530 | 0.80819
22 | 784 | 1.5111 | 1970 | 1.09e-06 | 1970 | 6.953
23 | 806 | 1.5107 | 2325 | 4.29e-06 | 2325 | 23.187
24 | 828 | 1.5102 | 2500 | 8.13e-06 | 2500 | 40.8658
25 | 850 | 1.5098
26 | 872 | 1.5095
27 | 894 | 1.5091
28 | 916 | 1.5087
29 | 938 | 1.5084
30 | 960 | 1.5081
31 | 982 | 1.5078
32 | 1004 | 1.5074
33 | 1026 | 1.5071
34 | 1048 | 1.5068
35 | 1070 | 1.5066
36 | 1092 | 1.5063
37 | 1114 | 1.506
38 | 1136 | 1.5057
39 | 1158 | 1.5054
40 | 1180 | 1.5052
41 | 1202 | 1.5049
42 | 1224 | 1.5046
43 | 1246 | 1.5044
44 | 1268 | 1.5041
45 | 1290 | 1.5038
46 | 1312 | 1.5036
47 | 1334 | 1.5033
48 | 1356 | 1.503
49 | 1378 | 1.5028
50 | 1400 | 1.5025
51 | 1422 | 1.5022
52 | 1444 | 1.502
53 | 1466 | 1.5017
54 | 1488 | 1.5014
55 | 1510 | 1.5012
56 | 1532 | 1.5009
57 | 1554 | 1.5006
58 | 1576 | 1.5003
59 | 1598 | 1.5
60 | 1620 | 1.4998
61 | 1642 | 1.4995
62 | 1664 | 1.4992
63 | 1686 | 1.4989
64 | 1708 | 1.4986
65 | 1730 | 1.4983
66 | 1752 | 1.498
67 | 1774 | 1.4977
68 | 1796 | 1.4974
69 | 1818 | 1.4971
70 | 1840 | 1.4968
71 | 1862 | 1.4965
72 | 1884 | 1.4962
73 | 1906 | 1.4959
74 | 1928 | 1.4956
75 | 1950 | 1.4952
76 | 1972 | 1.4949
77 | 1994 | 1.4946
78 | 2016 | 1.4943
79 | 2038 | 1.4939
80 | 2060 | 1.4936
81 | 2082 | 1.4932
82 | 2104 | 1.4929
83 | 2126 | 1.4925
84 | 2148 | 1.4922
85 | 2170 | 1.4918
86 | 2192 | 1.4915
87 | 2214 | 1.4911
88 | 2236 | 1.4907
89 | 2258 | 1.4904
90 | 2280 | 1.49
91 | 2302 | 1.4896
92 | 2324 | 1.4892
93 | 2346 | 1.4888
94 | 2368 | 1.4885
95 | 2390 | 1.4881
96 | 2412 | 1.4877
97 | 2434 | 1.4873
98 | 2456 | 1.4868
99 | 2478 | 1.4864
100 | 2500 | 1.486

## Cellulose
name | Cellulose (C6H10O5)n
reference | https://refractiveindex.info/?shelf=organic&book=cellulose&page=Sultanova |  | https://rdrr.io/github/AlexCast/rho/man/a_cellulose.html |  | cellophane (measured on 2021.12.1)
| Wavelength [nm] | n | Wavelength [nm] | alpha (Mass specific absorption coefficient) [m^2/g] | Wavelength [nm] | T[%]
0 | 436.8 | 1.481 | 400 | 8.76 | 200 | -0.003
1 | 443 | 1.4803 | 405 | 8.76 | 201 | -0.002
2 | 449.1 | 1.4797 | 410 | 8.76 | 202 | -0.002
3 | 455.3 | 1.479 | 415 | 8.76 | 203 | -0.003
4 | 461.4 | 1.4784 | 420 | 8.76 | 204 | -0.002
5 | 467.6 | 1.4778 | 425 | 8.76 | 205 | -0.003
6 | 473.7 | 1.4773 | 430 | 8.76 | 206 | -0.003
7 | 479.9 | 1.4768 | 435 | 8.76 | 207 | -0.003
8 | 486 | 1.4763 | 440 | 8.76 | 208 | -0.003
9 | 492.2 | 1.4758 | 445 | 8.76 | 209 | -0.003
10 | 498.3 | 1.4753 | 450 | 8.76 | 210 | -0.003
11 | 504.5 | 1.4749 | 455 | 8.76 | 211 | -0.003
12 | 510.6 | 1.4744 | 460 | 8.76 | 212 | -0.003
13 | 516.8 | 1.474 | 465 | 8.76 | 213 | -0.003
14 | 522.9 | 1.4736 | 470 | 8.76 | 214 | -0.003
15 | 529.1 | 1.4732 | 475 | 8.76 | 215 | -0.003
16 | 535.2 | 1.4728 | 480 | 8.76 | 216 | -0.003
17 | 541.4 | 1.4725 | 485 | 8.76 | 217 | -0.003
18 | 547.5 | 1.4721 | 490 | 8.76 | 218 | -0.003
19 | 553.7 | 1.4718 | 495 | 8.76 | 219 | -0.003
20 | 559.8 | 1.4715 | 500 | 8.76 | 220 | -0.003
21 | 566 | 1.4712 | 505 | 8.76 | 221 | -0.002
22 | 572.1 | 1.4709 | 510 | 8.76 | 222 | -0.002
23 | 578.3 | 1.4706 | 515 | 8.76 | 223 | 0
24 | 584.4 | 1.4703 | 520 | 8.76 | 224 | -0.002
25 | 590.6 | 1.47 | 525 | 8.76 | 225 | -0.002
26 | 596.8 | 1.4697 | 530 | 8.76 | 226 | -0.002
27 | 602.9 | 1.4695 | 535 | 8.76 | 227 | -0.002
28 | 609.1 | 1.4692 | 540 | 8.76 | 228 | 0
29 | 615.2 | 1.469 | 545 | 8.76 | 229 | 0
30 | 621.4 | 1.4688 | 550 | 8.76 | 230 | 0
31 | 627.5 | 1.4685 | 555 | 8.76 | 231 | 0
32 | 633.7 | 1.4683 | 560 | 8.76 | 232 | 0.002
33 | 639.8 | 1.4681 | 565 | 8.76 | 233 | 0.003
34 | 646 | 1.4679 | 570 | 8.76 | 234 | 0.008
35 | 652.1 | 1.4677 | 575 | 8.76 | 235 | 0.015
36 | 658.3 | 1.4675 | 580 | 8.76 | 236 | 0.034
37 | 664.4 | 1.4673 | 585 | 8.76 | 237 | 0.069
38 | 670.6 | 1.4671 | 590 | 8.76 | 238 | 0.128
39 | 676.7 | 1.4669 | 595 | 8.76 | 239 | 0.224
40 | 682.9 | 1.4668 | 600 | 8.76 | 240 | 0.363
41 | 689 | 1.4666 | 605 | 8.76 | 241 | 0.548
42 | 695.2 | 1.4664 | 610 | 8.76 | 242 | 0.775
43 | 701.3 | 1.4663 | 615 | 8.76 | 243 | 1.031
44 | 707.5 | 1.4661 | 620 | 8.76 | 244 | 1.303
45 | 713.6 | 1.466 | 625 | 8.76 | 245 | 1.572
46 | 719.8 | 1.4658 | 630 | 8.76 | 246 | 1.82
47 | 725.9 | 1.4657 | 635 | 8.76 | 247 | 2.036
48 | 732.1 | 1.4655 | 640 | 8.76 | 248 | 2.203
49 | 738.2 | 1.4654 | 645 | 8.76 | 249 | 2.321
50 | 744.4 | 1.4652 | 650 | 8.76 | 250 | 2.39
51 | 750.6 | 1.4651 | 655 | 8.76 | 251 | 2.415
52 | 756.7 | 1.465 | 660 | 8.76 | 252 | 2.412
53 | 762.9 | 1.4649 | 665 | 8.76 | 253 | 2.386
54 | 769 | 1.4647 | 670 | 8.76 | 254 | 2.348
55 | 775.2 | 1.4646 | 675 | 8.76 | 255 | 2.303
56 | 781.3 | 1.4645 | 680 | 8.76 | 256 | 2.254
57 | 787.5 | 1.4644 | 685 | 8.76 | 257 | 2.208
58 | 793.6 | 1.4643 | 690 | 8.76 | 258 | 2.167
59 | 799.8 | 1.4642 | 695 | 8.76 | 259 | 2.135
60 | 805.9 | 1.4641 | 700 | 8.76 | 260 | 2.112
61 | 812.1 | 1.464 | 705 | 8.76 | 261 | 2.098
62 | 818.2 | 1.4639 | 710 | 8.76 | 262 | 2.092
63 | 824.4 | 1.4638 | 715 | 8.76 | 263 | 2.097
64 | 830.5 | 1.4637 | 720 | 8.76 | 264 | 2.107
65 | 836.7 | 1.4636 | 725 | 8.76 | 265 | 2.122
66 | 842.8 | 1.4635 | 730 | 8.76 | 266 | 2.141
67 | 849 | 1.4634 | 735 | 8.76 | 267 | 2.159
68 | 855.1 | 1.4633 | 740 | 8.76 | 268 | 2.18
69 | 861.3 | 1.4632 | 745 | 8.76 | 269 | 2.202
70 | 867.4 | 1.4632 | 750 | 8.76 | 270 | 2.225
71 | 873.6 | 1.4631 | 755 | 8.76 | 271 | 2.251
72 | 879.7 | 1.463 | 760 | 8.76 | 272 | 2.277
73 | 885.9 | 1.4629 | 765 | 8.76 | 273 | 2.303
74 | 892 | 1.4628 | 770 | 8.76 | 274 | 2.328
75 | 898.2 | 1.4628 | 775 | 8.76 | 275 | 2.347
76 | 904.4 | 1.4627 | 780 | 8.76 | 276 | 2.361
77 | 910.5 | 1.4626 | 785 | 8.76 | 277 | 2.374
78 | 916.7 | 1.4625 | 790 | 8.76 | 278 | 2.393
79 | 922.8 | 1.4625 | 795 | 8.76 | 279 | 2.422
80 | 929 | 1.4624 | 800 | 9.02 | 280 | 2.47
81 | 935.1 | 1.4623 | 805 | 8.74 | 281 | 2.542
82 | 941.3 | 1.4623 | 810 | 8.72 | 282 | 2.644
83 | 947.4 | 1.4622 | 815 | 8.6 | 283 | 2.783
84 | 953.6 | 1.4621 | 820 | 8.44 | 284 | 2.971
85 | 959.7 | 1.4621 | 825 | 8.6 | 285 | 3.221
86 | 965.9 | 1.462 | 830 | 8.4 | 286 | 3.558
87 | 972 | 1.462 | 835 | 8.16 | 287 | 4.016
88 | 978.2 | 1.4619 | 840 | 8.44 | 288 | 4.652
89 | 984.3 | 1.4619 | 845 | 8.32 | 289 | 5.55
90 | 990.5 | 1.4618 | 850 | 7.7 | 290 | 6.818
91 | 996.6 | 1.4617 | 855 | 7.9 | 291 | 8.562
92 | 1003 | 1.4617 | 860 | 7.96 | 292 | 10.854
93 | 1009 | 1.4616 | 865 | 8.02 | 293 | 13.737
94 | 1015 | 1.4616 | 870 | 8.04 | 294 | 17.134
95 | 1021 | 1.4615 | 875 | 8 | 295 | 20.938
96 | 1027 | 1.4615 | 880 | 7.9 | 296 | 24.985
97 | 1034 | 1.4614 | 885 | 7.92 | 297 | 29.068
98 | 1040 | 1.4614 | 890 | 7.84 | 298 | 32.924
99 | 1046 | 1.4613 | 895 | 7.82 | 299 | 36.951
100 | 1052 | 1.4613 | 900 | 7.78 | 300 | 40.498
|  |  | 905 | 7.7 | 301 | 43.529
|  |  | 910 | 7.66 | 302 | 46.165
|  |  | 915 | 7.68 | 303 | 47.842
|  |  | 920 | 7.7 | 304 | 49.309
|  |  | 925 | 7.54 | 305 | 50.548
|  |  | 930 | 7.52 | 306 | 51.666
|  |  | 935 | 7.6 | 307 | 52.733
|  |  | 940 | 7.64 | 308 | 53.705
|  |  | 945 | 7.7 | 309 | 54.671
|  |  | 950 | 7.7 | 310 | 55.603
|  |  | 955 | 7.68 | 311 | 56.583
|  |  | 960 | 7.76 | 312 | 57.542
|  |  | 965 | 7.72 | 313 | 58.507
|  |  | 970 | 7.78 | 314 | 59.464
|  |  | 975 | 7.78 | 315 | 60.385
|  |  | 980 | 7.8 | 316 | 61.308
|  |  | 985 | 7.78 | 317 | 62.173
|  |  | 990 | 7.72 | 318 | 63.026
|  |  | 995 | 7.66 | 319 | 63.831
|  |  | 1000 | 7.62 | 320 | 64.587
|  |  | 1005 | 7.58 | 321 | 65.344
|  |  | 1010 | 7.5 | 322 | 66.057
|  |  | 1015 | 7.56 | 323 | 66.757
|  |  | 1020 | 7.46 | 324 | 67.415
|  |  | 1025 | 7.38 | 325 | 68.039
|  |  | 1030 | 7.28 | 326 | 68.642
|  |  | 1035 | 7.16 | 327 | 69.223
|  |  | 1040 | 7.24 | 328 | 69.788
|  |  | 1045 | 7.26 | 329 | 70.323
|  |  | 1050 | 7.1 | 330 | 70.845
|  |  | 1055 | 7.02 | 331 | 71.338
|  |  | 1060 | 6.98 | 332 | 71.817
|  |  | 1065 | 6.88 | 333 | 72.279
|  |  | 1070 | 7 | 334 | 72.72
|  |  | 1075 | 6.92 | 335 | 73.131
|  |  | 1080 | 6.78 | 336 | 73.518
|  |  | 1085 | 6.82 | 337 | 73.904
|  |  | 1090 | 6.86 | 338 | 74.266
|  |  | 1095 | 6.98 | 339 | 74.623
|  |  | 1100 | 6.92 | 340 | 74.976
|  |  | 1105 | 6.86 | 341 | 75.304
|  |  | 1110 | 6.72 | 342 | 75.621
|  |  | 1115 | 6.8 | 343 | 75.914
|  |  | 1120 | 6.86 | 344 | 76.201
|  |  | 1125 | 6.88 | 345 | 76.463
|  |  | 1130 | 6.94 | 346 | 76.718
|  |  | 1135 | 7.08 | 347 | 76.985
|  |  | 1140 | 7.06 | 348 | 77.223
|  |  | 1145 | 7.08 | 349 | 77.475
|  |  | 1150 | 7.28 | 350 | 77.719
|  |  | 1155 | 7.42 | 351 | 77.943
|  |  | 1160 | 7.54 | 352 | 78.162
|  |  | 1165 | 7.74 | 353 | 78.369
|  |  | 1170 | 7.82 | 354 | 78.577
|  |  | 1175 | 8.14 | 355 | 78.78
|  |  | 1180 | 8.48 | 356 | 79.013
|  |  | 1185 | 8.72 | 357 | 79.12
|  |  | 1190 | 8.96 | 358 | 79.309
|  |  | 1195 | 8.96 | 359 | 79.486
|  |  | 1200 | 8.94 | 360 | 79.633
|  |  | 1205 | 9.08 | 361 | 79.877
|  |  | 1210 | 9.16 | 362 | 80.013
|  |  | 1215 | 9.14 | 363 | 80.173
|  |  | 1220 | 9.06 | 364 | 80.309
|  |  | 1225 | 8.3 | 365 | 80.453
|  |  | 1230 | 8.18 | 366 | 80.595
|  |  | 1235 | 7.98 | 367 | 80.717
|  |  | 1240 | 7.86 | 368 | 80.859
|  |  | 1245 | 7.74 | 369 | 80.98
|  |  | 1250 | 7.64 | 370 | 81.114
|  |  | 1255 | 7.64 | 371 | 81.242
|  |  | 1260 | 7.6 | 372 | 81.357
|  |  | 1265 | 7.6 | 373 | 81.482
|  |  | 1270 | 7.52 | 374 | 81.581
|  |  | 1275 | 7.44 | 375 | 81.7
|  |  | 1280 | 7.42 | 376 | 81.812
|  |  | 1285 | 7.26 | 377 | 81.924
|  |  | 1290 | 7.06 | 378 | 82.051
|  |  | 1295 | 7.04 | 379 | 82.143
|  |  | 1300 | 7.02 | 380 | 82.246
|  |  | 1305 | 6.94 | 381 | 82.335
|  |  | 1310 | 6.94 | 382 | 82.419
|  |  | 1315 | 6.86 | 383 | 82.515
|  |  | 1320 | 6.88 | 384 | 82.596
|  |  | 1325 | 6.88 | 385 | 82.687
|  |  | 1330 | 6.82 | 386 | 82.756
|  |  | 1335 | 7 | 387 | 82.835
|  |  | 1340 | 7.2 | 388 | 82.915
|  |  | 1345 | 7.38 | 389 | 82.985
|  |  | 1350 | 7.78 | 390 | 83.067
|  |  | 1355 | 8.12 | 391 | 83.127
|  |  | 1360 | 8.42 | 392 | 83.194
|  |  | 1365 | 8.7 | 393 | 83.253
|  |  | 1370 | 9.4 | 394 | 83.328
|  |  | 1375 | 9.48 | 395 | 83.405
|  |  | 1380 | 9.58 | 396 | 83.47
|  |  | 1385 | 9.66 | 397 | 83.542
|  |  | 1390 | 9.92 | 398 | 83.597
|  |  | 1395 | 10.02 | 399 | 83.67
|  |  | 1400 | 10.44 | 400 | 83.739
|  |  | 1405 | 10.88 | 401 | 83.798
|  |  | 1410 | 12.08 | 402 | 83.855
|  |  | 1415 | 13.48 | 403 | 83.902
|  |  | 1420 | 15.52 | 404 | 83.957
|  |  | 1425 | 17.7 | 405 | 84.015
|  |  | 1430 | 19.48 | 406 | 84.064
|  |  | 1435 | 21.06 | 407 | 84.106
|  |  | 1440 | 21.9 | 408 | 84.154
|  |  | 1445 | 22.6 | 409 | 84.203
|  |  | 1450 | 22.66 | 410 | 84.25
|  |  | 1455 | 22.94 | 411 | 84.296
|  |  | 1460 | 23.22 | 412 | 84.332
|  |  | 1465 | 23.24 | 413 | 84.383
|  |  | 1470 | 23.2 | 414 | 84.435
|  |  | 1475 | 23.38 | 415 | 84.459
|  |  | 1480 | 23.24 | 416 | 84.509
|  |  | 1485 | 23.34 | 417 | 84.544
|  |  | 1490 | 23.38 | 418 | 84.592
|  |  | 1495 | 23.18 | 419 | 84.66
|  |  | 1500 | 22.98 | 420 | 84.702
|  |  | 1505 | 22.42 | 421 | 84.744
|  |  | 1510 | 22 | 422 | 84.773
|  |  | 1515 | 21.58 | 423 | 84.816
|  |  | 1520 | 21.12 | 424 | 84.84
|  |  | 1525 | 20.68 | 425 | 84.871
|  |  | 1530 | 20.38 | 426 | 84.915
|  |  | 1535 | 20.22 | 427 | 84.946
|  |  | 1540 | 20.12 | 428 | 84.995
|  |  | 1545 | 20.14 | 429 | 85.023
|  |  | 1550 | 20.06 | 430 | 85.066
|  |  | 1555 | 19.84 | 431 | 85.101
|  |  | 1560 | 19.66 | 432 | 85.136
|  |  | 1565 | 19.6 | 433 | 85.187
|  |  | 1570 | 19.5 | 434 | 85.205
|  |  | 1575 | 19.52 | 435 | 85.234
|  |  | 1580 | 19.44 | 436 | 85.245
|  |  | 1585 | 19.02 | 437 | 85.26
|  |  | 1590 | 18.8 | 438 | 85.277
|  |  | 1595 | 18.32 | 439 | 85.315
|  |  | 1600 | 17.8 | 440 | 85.358
|  |  | 1605 | 17.46 | 441 | 85.397
|  |  | 1610 | 17.02 | 442 | 85.448
|  |  | 1615 | 16.64 | 443 | 85.478
|  |  | 1620 | 16.28 | 444 | 85.506
|  |  | 1625 | 15.92 | 445 | 85.524
|  |  | 1630 | 15.74 | 446 | 85.547
|  |  | 1635 | 15.5 | 447 | 85.556
|  |  | 1640 | 15.64 | 448 | 85.573
|  |  | 1645 | 15.3 | 449 | 85.603
|  |  | 1650 | 15.72 | 450 | 85.625
|  |  | 1655 | 16 | 451 | 85.658
|  |  | 1660 | 16.26 | 452 | 85.677
|  |  | 1665 | 17 | 453 | 85.707
|  |  | 1670 | 17.32 | 454 | 85.739
|  |  | 1675 | 17.62 | 455 | 85.76
|  |  | 1680 | 18.34 | 456 | 85.797
|  |  | 1685 | 18.94 | 457 | 85.812
|  |  | 1690 | 19.58 | 458 | 85.837
|  |  | 1695 | 20.18 | 459 | 85.858
|  |  | 1700 | 20.76 | 460 | 85.872
|  |  | 1705 | 21.5 | 461 | 85.883
|  |  | 1710 | 22.18 | 462 | 85.886
|  |  | 1715 | 22.64 | 463 | 85.904
|  |  | 1720 | 23.42 | 464 | 85.916
|  |  | 1725 | 23.84 | 465 | 85.931
|  |  | 1730 | 23.74 | 466 | 85.948
|  |  | 1735 | 22.74 | 467 | 85.96
|  |  | 1740 | 21.74 | 468 | 85.988
|  |  | 1745 | 21.46 | 469 | 86.015
|  |  | 1750 | 21.36 | 470 | 86.041
|  |  | 1755 | 21.32 | 471 | 86.067
|  |  | 1760 | 21.58 | 472 | 86.078
|  |  | 1765 | 21.34 | 473 | 86.096
|  |  | 1770 | 21 | 474 | 86.107
|  |  | 1775 | 20.48 | 475 | 86.119
|  |  | 1780 | 20.14 | 476 | 86.127
|  |  | 1785 | 19.94 | 477 | 86.147
|  |  | 1790 | 19.84 | 478 | 86.179
|  |  | 1795 | 19.76 | 479 | 86.2
|  |  | 1800 | 19.68 | 480 | 86.235
|  |  | 1805 | 19.34 | 481 | 86.247
|  |  | 1810 | 19.46 | 482 | 86.252
|  |  | 1815 | 19.28 | 483 | 86.243
|  |  | 1820 | 19.1 | 484 | 86.24
|  |  | 1825 | 18.94 | 485 | 86.252
|  |  | 1830 | 18.54 | 486 | 86.259
|  |  | 1835 | 18.4 | 487 | 86.284
|  |  | 1840 | 17.92 | 488 | 86.301
|  |  | 1845 | 17.66 | 489 | 86.32
|  |  | 1850 | 17.24 | 490 | 86.336
|  |  | 1855 | 17.22 | 491 | 86.362
|  |  | 1860 | 16.78 | 492 | 86.394
|  |  | 1865 | 16.72 | 493 | 86.401
|  |  | 1870 | 16.46 | 494 | 86.42
|  |  | 1875 | 16.4 | 495 | 86.426
|  |  | 1880 | 16.44 | 496 | 86.435
|  |  | 1885 | 16.38 | 497 | 86.441
|  |  | 1890 | 16.44 | 498 | 86.462
|  |  | 1895 | 16.58 | 499 | 86.484
|  |  | 1900 | 17.42 | 500 | 86.496
|  |  | 1905 | 17.86 | 501 | 86.513
|  |  | 1910 | 18.08 | 502 | 86.517
|  |  | 1915 | 18.38 | 503 | 86.526
|  |  | 1920 | 18.18 | 504 | 86.537
|  |  | 1925 | 17.82 | 505 | 86.545
|  |  | 1930 | 17.34 | 506 | 86.546
|  |  | 1935 | 16.5 | 507 | 86.554
|  |  | 1940 | 15.86 | 508 | 86.562
|  |  | 1945 | 15.44 | 509 | 86.574
|  |  | 1950 | 15.3 | 510 | 86.592
|  |  | 1955 | 15.14 | 511 | 86.606
|  |  | 1960 | 15.3 | 512 | 86.624
|  |  | 1965 | 15.58 | 513 | 86.655
|  |  | 1970 | 16.06 | 514 | 86.664
|  |  | 1975 | 16.28 | 515 | 86.678
|  |  | 1980 | 16.6 | 516 | 86.696
|  |  | 1985 | 17.06 | 517 | 86.697
|  |  | 1990 | 17.64 | 518 | 86.716
|  |  | 1995 | 18.32 | 519 | 86.72
|  |  | 2000 | 19.42 | 520 | 86.725
|  |  | 2005 | 20.82 | 521 | 86.734
|  |  | 2010 | 22.62 | 522 | 86.751
|  |  | 2015 | 24.88 | 523 | 86.772
|  |  | 2020 | 27.48 | 524 | 86.783
|  |  | 2025 | 30.74 | 525 | 86.801
|  |  | 2030 | 33.98 | 526 | 86.809
|  |  | 2035 | 37.46 | 527 | 86.821
|  |  | 2040 | 41.24 | 528 | 86.832
|  |  | 2045 | 44.7 | 529 | 86.441
|  |  | 2050 | 48.24 | 530 | 86.368
|  |  | 2055 | 51.46 | 531 | 86.372
|  |  | 2060 | 54.14 | 532 | 86.382
|  |  | 2065 | 56.78 | 533 | 86.792
|  |  | 2070 | 58.96 | 534 | 86.88
|  |  | 2075 | 60.96 | 535 | 86.891
|  |  | 2080 | 62.4 | 536 | 86.914
|  |  | 2085 | 63.5 | 537 | 86.929
|  |  | 2090 | 64.42 | 538 | 86.937
|  |  | 2095 | 65.46 | 539 | 86.949
|  |  | 2100 | 66.2 | 540 | 86.955
|  |  | 2105 | 66.42 | 541 | 86.972
|  |  | 2110 | 66.52 | 542 | 86.987
|  |  | 2115 | 66.54 | 543 | 87.006
|  |  | 2120 | 66.32 | 544 | 87.016
|  |  | 2125 | 65.92 | 545 | 87.013
|  |  | 2130 | 65.24 | 546 | 87.025
|  |  | 2135 | 64.32 | 547 | 87.025
|  |  | 2140 | 63.44 | 548 | 87.044
|  |  | 2145 | 62.14 | 549 | 87.047
|  |  | 2150 | 60.72 | 550 | 87.057
|  |  | 2155 | 59.32 | 551 | 87.07
|  |  | 2160 | 57.88 | 552 | 87.067
|  |  | 2165 | 56.42 | 553 | 87.088
|  |  | 2170 | 55.14 | 554 | 87.09
|  |  | 2175 | 54.2 | 555 | 87.099
|  |  | 2180 | 53.26 | 556 | 87.102
|  |  | 2185 | 52.28 | 557 | 87.106
|  |  | 2190 | 51.42 | 558 | 87.119
|  |  | 2195 | 50.48 | 559 | 87.1
|  |  | 2200 | 49.68 | 560 | 87.103
|  |  | 2205 | 49.58 | 561 | 87.108
|  |  | 2210 | 49.16 | 562 | 87.102
|  |  | 2215 | 49.26 | 563 | 87.114
|  |  | 2220 | 49.2 | 564 | 87.114
|  |  | 2225 | 50.48 | 565 | 87.131
|  |  | 2230 | 52.3 | 566 | 87.157
|  |  | 2235 | 55.08 | 567 | 87.17
|  |  | 2240 | 58.9 | 568 | 87.186
|  |  | 2245 | 63.62 | 569 | 87.192
|  |  | 2250 | 68.64 | 570 | 87.207
|  |  | 2255 | 73.06 | 571 | 87.224
|  |  | 2260 | 76.58 | 572 | 87.228
|  |  | 2265 | 80.18 | 573 | 87.234
|  |  | 2270 | 82.5 | 574 | 87.233
|  |  | 2275 | 84 | 575 | 87.238
|  |  | 2280 | 85.18 | 576 | 87.248
|  |  | 2285 | 86.24 | 577 | 87.263
|  |  | 2290 | 87.46 | 578 | 87.274
|  |  | 2295 | 89 | 579 | 87.277
|  |  | 2300 | 92.06 | 580 | 87.285
|  |  | 2305 | 94.62 | 581 | 87.276
|  |  | 2310 | 96.02 | 582 | 87.286
|  |  | 2315 | 95.76 | 583 | 87.285
|  |  | 2320 | 95.76 | 584 | 87.28
|  |  | 2325 | 95.64 | 585 | 87.28
|  |  | 2330 | 95.54 | 586 | 87.271
|  |  | 2335 | 96.46 | 587 | 87.277
|  |  | 2340 | 97.3 | 588 | 87.277
|  |  | 2345 | 96.54 | 589 | 87.282
|  |  | 2350 | 95.96 | 590 | 87.283
|  |  | 2355 | 95.3 | 591 | 87.296
|  |  | 2360 | 94.72 | 592 | 87.302
|  |  | 2365 | 91.8 | 593 | 87.292
|  |  | 2370 | 91.02 | 594 | 87.302
|  |  | 2375 | 90.38 | 595 | 87.286
|  |  | 2380 | 90.42 | 596 | 87.282
|  |  | 2385 | 90.16 | 597 | 87.294
|  |  | 2390 | 88.14 | 598 | 87.292
|  |  | 2395 | 87.92 | 599 | 87.312
|  |  | 2400 | 85.96 | 600 | 87.326
|  |  | 2405 | 87.66 | 601 | 87.328
|  |  | 2410 | 87.6 | 602 | 87.335
|  |  | 2415 | 87.72 | 603 | 87.354
|  |  | 2420 | 88.96 | 604 | 87.373
|  |  | 2425 | 92.54 | 605 | 87.383
|  |  | 2430 | 93.14 | 606 | 87.393
|  |  | 2435 | 97.16 | 607 | 87.404
|  |  | 2440 | 99.26 | 608 | 87.418
|  |  | 2445 | 105.04 | 609 | 87.434
|  |  | 2450 | 111.1 | 610 | 87.434
|  |  | 2455 | 115.38 | 611 | 87.421
|  |  | 2460 | 118.18 | 612 | 87.425
|  |  | 2465 | 124.78 | 613 | 87.43
|  |  | 2470 | 128.74 | 614 | 87.439
|  |  | 2475 | 134.7 | 615 | 87.45
|  |  | 2480 | 132.36 | 616 | 87.457
|  |  | 2485 | 135.8 | 617 | 87.471
|  |  | 2490 | 141.5 | 618 | 87.485
|  |  | 2495 | 137.22 | 619 | 87.485
|  |  | 2500 | 136.4 | 620 | 87.444
[5 empty] | 621 | 87.422
[5 empty] | 622 | 87.401
[5 empty] | 623 | 87.413
[5 empty] | 624 | 87.442
[5 empty] | 625 | 87.465
[5 empty] | 626 | 87.503
[5 empty] | 627 | 87.523
[5 empty] | 628 | 87.541
[5 empty] | 629 | 87.563
[5 empty] | 630 | 87.569
[5 empty] | 631 | 87.585
[5 empty] | 632 | 87.601
[5 empty] | 633 | 87.601
[5 empty] | 634 | 87.614
[5 empty] | 635 | 87.616
[5 empty] | 636 | 87.622
[5 empty] | 637 | 87.616
[5 empty] | 638 | 87.616
[5 empty] | 639 | 87.633
[5 empty] | 640 | 87.645
[5 empty] | 641 | 87.668
[5 empty] | 642 | 87.659
[5 empty] | 643 | 87.653
[5 empty] | 644 | 87.666
[5 empty] | 645 | 87.669
[5 empty] | 646 | 87.694
[5 empty] | 647 | 87.709
[5 empty] | 648 | 87.718
[5 empty] | 649 | 87.732
[5 empty] | 650 | 87.738
[5 empty] | 651 | 87.746
[5 empty] | 652 | 87.75
[5 empty] | 653 | 87.766
[5 empty] | 654 | 87.753
[5 empty] | 655 | 87.752
[5 empty] | 656 | 87.755
[5 empty] | 657 | 87.741
[5 empty] | 658 | 87.743
[5 empty] | 659 | 87.726
[5 empty] | 660 | 87.72
[5 empty] | 661 | 87.732
[5 empty] | 662 | 87.75
[5 empty] | 663 | 87.775
[5 empty] | 664 | 87.762
[5 empty] | 665 | 87.775
[5 empty] | 666 | 87.794
[5 empty] | 667 | 87.791
[5 empty] | 668 | 87.814
[5 empty] | 669 | 87.791
[5 empty] | 670 | 87.767
[5 empty] | 671 | 87.779
[5 empty] | 672 | 87.784
[5 empty] | 673 | 87.808
[5 empty] | 674 | 87.817
[5 empty] | 675 | 87.811
[5 empty] | 676 | 87.819
[5 empty] | 677 | 87.837
[5 empty] | 678 | 87.842
[5 empty] | 679 | 87.842
[5 empty] | 680 | 87.849
[5 empty] | 681 | 87.84
[5 empty] | 682 | 87.845
[5 empty] | 683 | 87.851
[5 empty] | 684 | 87.848
[5 empty] | 685 | 87.857
[5 empty] | 686 | 87.86
[5 empty] | 687 | 87.866
[5 empty] | 688 | 87.872
[5 empty] | 689 | 87.883
[5 empty] | 690 | 87.901
[5 empty] | 691 | 87.898
[5 empty] | 692 | 87.886
[5 empty] | 693 | 87.869
[5 empty] | 694 | 87.883
[5 empty] | 695 | 87.881
[5 empty] | 696 | 87.874
[5 empty] | 697 | 87.891
[5 empty] | 698 | 87.888
[5 empty] | 699 | 87.883
[5 empty] | 700 | 87.885
[5 empty] | 701 | 87.862
[5 empty] | 702 | 87.854
[5 empty] | 703 | 87.889
[5 empty] | 704 | 87.901
[5 empty] | 705 | 87.92
[5 empty] | 706 | 87.943
[5 empty] | 707 | 87.941
[5 empty] | 708 | 87.949
[5 empty] | 709 | 87.943
[5 empty] | 710 | 87.923
[5 empty] | 711 | 87.927
[5 empty] | 712 | 87.943
[5 empty] | 713 | 87.938
[5 empty] | 714 | 87.921
[5 empty] | 715 | 87.901
[5 empty] | 716 | 87.891
[5 empty] | 717 | 87.889
[5 empty] | 718 | 87.906
[5 empty] | 719 | 87.897
[5 empty] | 720 | 87.866
[5 empty] | 721 | 87.843
[5 empty] | 722 | 87.839
[5 empty] | 723 | 87.857
[5 empty] | 724 | 87.872
[5 empty] | 725 | 87.894
[5 empty] | 726 | 87.883
[5 empty] | 727 | 87.894
[5 empty] | 728 | 87.924
[5 empty] | 729 | 87.92
[5 empty] | 730 | 87.935
[5 empty] | 731 | 87.927
[5 empty] | 732 | 87.923
[5 empty] | 733 | 87.929
[5 empty] | 734 | 87.906
[5 empty] | 735 | 87.88
[5 empty] | 736 | 87.862
[5 empty] | 737 | 87.859
[5 empty] | 738 | 87.852
[5 empty] | 739 | 87.856
[5 empty] | 740 | 87.852
[5 empty] | 741 | 87.86
[5 empty] | 742 | 87.871
[5 empty] | 743 | 87.857
[5 empty] | 744 | 87.848
[5 empty] | 745 | 87.851
[5 empty] | 746 | 87.874
[5 empty] | 747 | 87.886
[5 empty] | 748 | 87.906
[5 empty] | 749 | 87.921
[5 empty] | 750 | 87.923
[5 empty] | 751 | 87.918
[5 empty] | 752 | 87.888
[5 empty] | 753 | 87.857
[5 empty] | 754 | 87.857
[5 empty] | 755 | 87.871
[5 empty] | 756 | 87.868
[5 empty] | 757 | 87.862
[5 empty] | 758 | 87.852
[5 empty] | 759 | 87.84
[5 empty] | 760 | 87.833
[5 empty] | 761 | 87.828
[5 empty] | 762 | 87.813
[5 empty] | 763 | 87.833
[5 empty] | 764 | 87.865
[5 empty] | 765 | 87.872
[5 empty] | 766 | 87.888
[5 empty] | 767 | 87.906
[5 empty] | 768 | 87.918
[5 empty] | 769 | 87.929
[5 empty] | 770 | 87.91
[5 empty] | 771 | 87.889
[5 empty] | 772 | 87.871
[5 empty] | 773 | 87.878
[5 empty] | 774 | 87.901
[5 empty] | 775 | 87.883
[5 empty] | 776 | 87.869
[5 empty] | 777 | 87.872
[5 empty] | 778 | 87.856
[5 empty] | 779 | 87.859
[5 empty] | 780 | 87.854
[5 empty] | 781 | 87.843
[5 empty] | 782 | 87.848
[5 empty] | 783 | 87.83
[5 empty] | 784 | 87.833
[5 empty] | 785 | 87.845
[5 empty] | 786 | 87.872
[5 empty] | 787 | 87.901
[5 empty] | 788 | 87.921
[5 empty] | 789 | 87.933
[5 empty] | 790 | 87.926
[5 empty] | 791 | 87.93
[5 empty] | 792 | 87.923
[5 empty] | 793 | 87.904
[5 empty] | 794 | 87.878
[5 empty] | 795 | 87.816
[5 empty] | 796 | 87.813
[5 empty] | 797 | 87.782
[5 empty] | 798 | 87.762
[5 empty] | 799 | 87.854
[5 empty] | 800 | 87.918
[5 empty] | 801 | 88
[5 empty] | 802 | 88.08
[5 empty] | 803 | 88.095
[5 empty] | 804 | 88.091
[5 empty] | 805 | 88.083
[5 empty] | 806 | 88.069
[5 empty] | 807 | 88.048
[5 empty] | 808 | 88.022
[5 empty] | 809 | 88.014
[5 empty] | 810 | 88.007
[5 empty] | 811 | 87.999
[5 empty] | 812 | 88.005
[5 empty] | 813 | 87.975
[5 empty] | 814 | 87.973
[5 empty] | 815 | 87.97
[5 empty] | 816 | 87.967
[5 empty] | 817 | 87.976
[5 empty] | 818 | 87.955
[5 empty] | 819 | 87.952
[5 empty] | 820 | 87.952
[5 empty] | 821 | 87.953
[5 empty] | 822 | 87.961
[5 empty] | 823 | 87.939
[5 empty] | 824 | 87.935
[5 empty] | 825 | 87.92
[5 empty] | 826 | 87.926
[5 empty] | 827 | 87.939
[5 empty] | 828 | 87.929
[5 empty] | 829 | 87.955
[5 empty] | 830 | 87.932
[5 empty] | 831 | 87.941
[5 empty] | 832 | 87.946
[5 empty] | 833 | 87.926
[5 empty] | 834 | 87.952
[5 empty] | 835 | 87.938
[5 empty] | 836 | 87.955
[5 empty] | 837 | 87.961
[5 empty] | 838 | 87.956
[5 empty] | 839 | 87.97
[5 empty] | 840 | 87.946
[5 empty] | 841 | 87.962
[5 empty] | 842 | 87.964
[5 empty] | 843 | 87.985
[5 empty] | 844 | 88.017
[5 empty] | 845 | 87.999
[5 empty] | 846 | 88.025
[5 empty] | 847 | 87.997
[5 empty] | 848 | 88.014
[5 empty] | 849 | 88.033
[5 empty] | 850 | 88.048
[5 empty] | 851 | 88.084
[5 empty] | 852 | 88.08
[5 empty] | 853 | 88.123
[5 empty] | 854 | 88.11
[5 empty] | 855 | 88.138
[5 empty] | 856 | 88.153
[5 empty] | 857 | 88.156
[5 empty] | 858 | 88.187
[5 empty] | 859 | 88.164
[5 empty] | 860 | 88.196
[5 empty] | 861 | 88.188
[5 empty] | 862 | 88.216
[5 empty] | 863 | 88.234
[5 empty] | 864 | 88.232
[5 empty] | 865 | 88.266
[5 empty] | 866 | 88.248
[5 empty] | 867 | 88.287
[5 empty] | 868 | 88.268
[5 empty] | 869 | 88.277
[5 empty] | 870 | 88.289
[5 empty] | 871 | 88.295
[5 empty] | 872 | 88.351
[5 empty] | 873 | 88.354
[5 empty] | 874 | 88.405
[5 empty] | 875 | 88.411
[5 empty] | 876 | 88.425
[5 empty] | 877 | 88.454
[5 empty] | 878 | 88.474
[5 empty] | 879 | 88.501
[5 empty] | 880 | 88.489
[5 empty] | 881 | 88.516
[5 empty] | 882 | 88.495
[5 empty] | 883 | 88.518
[5 empty] | 884 | 88.541
[5 empty] | 885 | 88.521
[5 empty] | 886 | 88.57
[5 empty] | 887 | 88.56
[5 empty] | 888 | 88.611
[5 empty] | 889 | 88.628
[5 empty] | 890 | 88.623
[5 empty] | 891 | 88.657
[5 empty] | 892 | 88.632
[5 empty] | 893 | 88.676
[5 empty] | 894 | 88.675
[5 empty] | 895 | 88.701
[5 empty] | 896 | 88.728
[5 empty] | 897 | 88.748
[5 empty] | 898 | 88.794
[5 empty] | 899 | 88.803
[5 empty] | 900 | 88.817
[5 empty] | 901 | 88.815
[5 empty] | 902 | 88.832
[5 empty] | 903 | 88.829
[5 empty] | 904 | 88.864
[5 empty] | 905 | 88.875
[5 empty] | 906 | 88.896
[5 empty] | 907 | 88.922
[5 empty] | 908 | 88.925
[5 empty] | 909 | 88.953
[5 empty] | 910 | 88.95
[5 empty] | 911 | 88.985
[5 empty] | 912 | 88.986
[5 empty] | 913 | 89.015
[5 empty] | 914 | 89.03
[5 empty] | 915 | 89.037
[5 empty] | 916 | 89.075
[5 empty] | 917 | 89.059
[5 empty] | 918 | 89.084
[5 empty] | 919 | 89.087
[5 empty] | 920 | 89.104
[5 empty] | 921 | 89.133
[5 empty] | 922 | 89.146
[5 empty] | 923 | 89.18
[5 empty] | 924 | 89.182
[5 empty] | 925 | 89.224
[5 empty] | 926 | 89.243
[5 empty] | 927 | 89.253
[5 empty] | 928 | 89.281
[5 empty] | 929 | 89.264
[5 empty] | 930 | 89.287
[5 empty] | 931 | 89.293
[5 empty] | 932 | 89.323
[5 empty] | 933 | 89.352
[5 empty] | 934 | 89.371
[5 empty] | 935 | 89.388
[5 empty] | 936 | 89.386
[5 empty] | 937 | 89.417
[5 empty] | 938 | 89.404
[5 empty] | 939 | 89.435
[5 empty] | 940 | 89.435
[5 empty] | 941 | 89.435
[5 empty] | 942 | 89.47
[5 empty] | 943 | 89.473
[5 empty] | 944 | 89.5
[5 empty] | 945 | 89.494
[5 empty] | 946 | 89.519
[5 empty] | 947 | 89.526
[5 empty] | 948 | 89.545
[5 empty] | 949 | 89.578
[5 empty] | 950 | 89.592
[5 empty] | 951 | 89.616
[5 empty] | 952 | 89.615
[5 empty] | 953 | 89.645
[5 empty] | 954 | 89.638
[5 empty] | 955 | 89.665
[5 empty] | 956 | 89.688
[5 empty] | 957 | 89.679
[5 empty] | 958 | 89.708
[5 empty] | 959 | 89.705
[5 empty] | 960 | 89.731
[5 empty] | 961 | 89.74
[5 empty] | 962 | 89.746
[5 empty] | 963 | 89.771
[5 empty] | 964 | 89.784
[5 empty] | 965 | 89.825
[5 empty] | 966 | 89.841
[5 empty] | 967 | 89.862
[5 empty] | 968 | 89.864
[5 empty] | 969 | 89.88
[5 empty] | 970 | 89.9
[5 empty] | 971 | 89.894
[5 empty] | 972 | 89.922
[5 empty] | 973 | 89.935
[5 empty] | 974 | 89.967
[5 empty] | 975 | 89.998
[5 empty] | 976 | 90.005
[5 empty] | 977 | 90.019
[5 empty] | 978 | 90.005
[5 empty] | 979 | 90.024
[5 empty] | 980 | 90.036
[5 empty] | 981 | 90.036
[5 empty] | 982 | 90.062
[5 empty] | 983 | 90.054
[5 empty] | 984 | 90.074
[5 empty] | 985 | 90.08
[5 empty] | 986 | 90.077
[5 empty] | 987 | 90.108
[5 empty] | 988 | 90.12
[5 empty] | 989 | 90.15
[5 empty] | 990 | 90.181
[5 empty] | 991 | 90.186
[5 empty] | 992 | 90.198
[5 empty] | 993 | 90.19
[5 empty] | 994 | 90.205
[5 empty] | 995 | 90.213
[5 empty] | 996 | 90.225
[5 empty] | 997 | 90.253
[5 empty] | 998 | 90.257
[5 empty] | 999 | 90.285
[5 empty] | 1000 | 90.286
[5 empty] | 1001 | 90.289
[5 empty] | 1002 | 90.306
[5 empty] | 1003 | 90.306
[5 empty] | 1004 | 90.34
[5 empty] | 1005 | 90.358
[5 empty] | 1006 | 90.375
[5 empty] | 1007 | 90.401
[5 empty] | 1008 | 90.398
[5 empty] | 1009 | 90.424
[5 empty] | 1010 | 90.433
[5 empty] | 1011 | 90.443
[5 empty] | 1012 | 90.472
[5 empty] | 1013 | 90.474
[5 empty] | 1014 | 90.511
[5 empty] | 1015 | 90.527
[5 empty] | 1016 | 90.538
[5 empty] | 1017 | 90.561
[5 empty] | 1018 | 90.553
[5 empty] | 1019 | 90.57
[5 empty] | 1020 | 90.576
[5 empty] | 1021 | 90.581
[5 empty] | 1022 | 90.596
[5 empty] | 1023 | 90.599
[5 empty] | 1024 | 90.623
[5 empty] | 1025 | 90.639
[5 empty] | 1026 | 90.657
[5 empty] | 1027 | 90.675
[5 empty] | 1028 | 90.689
[5 empty] | 1029 | 90.717
[5 empty] | 1030 | 90.73
[5 empty] | 1031 | 90.733
[5 empty] | 1032 | 90.739
[5 empty] | 1033 | 90.735
[5 empty] | 1034 | 90.756
[5 empty] | 1035 | 90.781
[5 empty] | 1036 | 90.802
[5 empty] | 1037 | 90.811
[5 empty] | 1038 | 90.811
[5 empty] | 1039 | 90.814
[5 empty] | 1040 | 90.811
[5 empty] | 1041 | 90.826
[5 empty] | 1042 | 90.837
[5 empty] | 1043 | 90.855
[5 empty] | 1044 | 90.883
[5 empty] | 1045 | 90.889
[5 empty] | 1046 | 90.887
[5 empty] | 1047 | 90.891
[5 empty] | 1048 | 90.891
[5 empty] | 1049 | 90.915
[5 empty] | 1050 | 90.945
[5 empty] | 1051 | 90.959
[5 empty] | 1052 | 90.976
[5 empty] | 1053 | 90.973
[5 empty] | 1054 | 90.974
[5 empty] | 1055 | 90.976
[5 empty] | 1056 | 90.984
[5 empty] | 1057 | 91.002
[5 empty] | 1058 | 91.01
[5 empty] | 1059 | 91.028
[5 empty] | 1060 | 91.029
[5 empty] | 1061 | 91.035
[5 empty] | 1062 | 91.046
[5 empty] | 1063 | 91.058
[5 empty] | 1064 | 91.075
[5 empty] | 1065 | 91.083
[5 empty] | 1066 | 91.095
[5 empty] | 1067 | 91.092
[5 empty] | 1068 | 91.092
[5 empty] | 1069 | 91.101
[5 empty] | 1070 | 91.101
[5 empty] | 1071 | 91.115
[5 empty] | 1072 | 91.127
[5 empty] | 1073 | 91.132
[5 empty] | 1074 | 91.133
[5 empty] | 1075 | 91.121
[5 empty] | 1076 | 91.109
[5 empty] | 1077 | 91.103
[5 empty] | 1078 | 91.104
[5 empty] | 1079 | 91.124
[5 empty] | 1080 | 91.139
[5 empty] | 1081 | 91.15
[5 empty] | 1082 | 91.158
[5 empty] | 1083 | 91.158
[5 empty] | 1084 | 91.159
[5 empty] | 1085 | 91.153
[5 empty] | 1086 | 91.158
[5 empty] | 1087 | 91.158
[5 empty] | 1088 | 91.171
[5 empty] | 1089 | 91.183
[5 empty] | 1090 | 91.182
[5 empty] | 1091 | 91.187
[5 empty] | 1092 | 91.174
[5 empty] | 1093 | 91.183
[5 empty] | 1094 | 91.2
[5 empty] | 1095 | 91.208
[5 empty] | 1096 | 91.231
[5 empty] | 1097 | 91.235
[5 empty] | 1098 | 91.237
[5 empty] | 1099 | 91.248
[5 empty] | 1100 | 91.248
[5 empty] | 1101 | 91.249
[5 empty] | 1102 | 91.248
[5 empty] | 1103 | 91.248
[5 empty] | 1104 | 91.252
[5 empty] | 1105 | 91.261
[5 empty] | 1106 | 91.28
[5 empty] | 1107 | 91.289
[5 empty] | 1108 | 91.307
[5 empty] | 1109 | 91.318
[5 empty] | 1110 | 91.331
[5 empty] | 1111 | 91.348
[5 empty] | 1112 | 91.35
[5 empty] | 1113 | 91.359
[5 empty] | 1114 | 91.357
[5 empty] | 1115 | 91.357
[5 empty] | 1116 | 91.368
[5 empty] | 1117 | 91.388
[5 empty] | 1118 | 91.411
[5 empty] | 1119 | 91.426
[5 empty] | 1120 | 91.435
[5 empty] | 1121 | 91.437
[5 empty] | 1122 | 91.447
[5 empty] | 1123 | 91.472
[5 empty] | 1124 | 91.486
[5 empty] | 1125 | 91.498
[5 empty] | 1126 | 91.492
[5 empty] | 1127 | 91.484
[5 empty] | 1128 | 91.486
[5 empty] | 1129 | 91.483
[5 empty] | 1130 | 91.496
[5 empty] | 1131 | 91.508
[5 empty] | 1132 | 91.527
[5 empty] | 1133 | 91.542
[5 empty] | 1134 | 91.548
[5 empty] | 1135 | 91.551
[5 empty] | 1136 | 91.548
[5 empty] | 1137 | 91.556
[5 empty] | 1138 | 91.565
[5 empty] | 1139 | 91.571
[5 empty] | 1140 | 91.579
[5 empty] | 1141 | 91.579
[5 empty] | 1142 | 91.583
[5 empty] | 1143 | 91.585
[5 empty] | 1144 | 91.588
[5 empty] | 1145 | 91.594
[5 empty] | 1146 | 91.597
[5 empty] | 1147 | 91.609
[5 empty] | 1148 | 91.609
[5 empty] | 1149 | 91.606
[5 empty] | 1150 | 91.6
[5 empty] | 1151 | 91.595
[5 empty] | 1152 | 91.6
[5 empty] | 1153 | 91.599
[5 empty] | 1154 | 91.595
[5 empty] | 1155 | 91.586
[5 empty] | 1156 | 91.582
[5 empty] | 1157 | 91.583
[5 empty] | 1158 | 91.586
[5 empty] | 1159 | 91.595
[5 empty] | 1160 | 91.594
[5 empty] | 1161 | 91.597
[5 empty] | 1162 | 91.594
[5 empty] | 1163 | 91.582
[5 empty] | 1164 | 91.576
[5 empty] | 1165 | 91.57
[5 empty] | 1166 | 91.57
[5 empty] | 1167 | 91.582
[5 empty] | 1168 | 91.585
[5 empty] | 1169 | 91.586
[5 empty] | 1170 | 91.585
[5 empty] | 1171 | 91.58
[5 empty] | 1172 | 91.579
[5 empty] | 1173 | 91.582
[5 empty] | 1174 | 91.582
[5 empty] | 1175 | 91.586
[5 empty] | 1176 | 91.594
[5 empty] | 1177 | 91.594
[5 empty] | 1178 | 91.591
[5 empty] | 1179 | 91.573
[5 empty] | 1180 | 91.554
[5 empty] | 1181 | 91.544
[5 empty] | 1182 | 91.53
[5 empty] | 1183 | 91.525
[5 empty] | 1184 | 91.524
[5 empty] | 1185 | 91.524
[5 empty] | 1186 | 91.533
[5 empty] | 1187 | 91.536
[5 empty] | 1188 | 91.537
[5 empty] | 1189 | 91.531
[5 empty] | 1190 | 91.527
[5 empty] | 1191 | 91.524
[5 empty] | 1192 | 91.525
[5 empty] | 1193 | 91.519
[5 empty] | 1194 | 91.515
[5 empty] | 1195 | 91.516
[5 empty] | 1196 | 91.521
[5 empty] | 1197 | 91.528
[5 empty] | 1198 | 91.533
[5 empty] | 1199 | 91.525
[5 empty] | 1200 | 91.516
[5 empty] | 1201 | 91.515
[5 empty] | 1202 | 91.518
[5 empty] | 1203 | 91.524
[5 empty] | 1204 | 91.531
[5 empty] | 1205 | 91.537
[5 empty] | 1206 | 91.539
[5 empty] | 1207 | 91.531
[5 empty] | 1208 | 91.521
[5 empty] | 1209 | 91.502
[5 empty] | 1210 | 91.493
[5 empty] | 1211 | 91.498
[5 empty] | 1212 | 91.515
[5 empty] | 1213 | 91.537
[5 empty] | 1214 | 91.551
[5 empty] | 1215 | 91.568
[5 empty] | 1216 | 91.577
[5 empty] | 1217 | 91.583
[5 empty] | 1218 | 91.583
[5 empty] | 1219 | 91.571
[5 empty] | 1220 | 91.565
[5 empty] | 1221 | 91.56
[5 empty] | 1222 | 91.571
[5 empty] | 1223 | 91.591
[5 empty] | 1224 | 91.605
[5 empty] | 1225 | 91.623
[5 empty] | 1226 | 91.637
[5 empty] | 1227 | 91.644
[5 empty] | 1228 | 91.64
[5 empty] | 1229 | 91.624
[5 empty] | 1230 | 91.608
[5 empty] | 1231 | 91.6
[5 empty] | 1232 | 91.614
[5 empty] | 1233 | 91.64
[5 empty] | 1234 | 91.66
[5 empty] | 1235 | 91.669
[5 empty] | 1236 | 91.66
[5 empty] | 1237 | 91.647
[5 empty] | 1238 | 91.631
[5 empty] | 1239 | 91.614
[5 empty] | 1240 | 91.6
[5 empty] | 1241 | 91.591
[5 empty] | 1242 | 91.603
[5 empty] | 1243 | 91.618
[5 empty] | 1244 | 91.643
[5 empty] | 1245 | 91.663
[5 empty] | 1246 | 91.675
[5 empty] | 1247 | 91.678
[5 empty] | 1248 | 91.678
[5 empty] | 1249 | 91.67
[5 empty] | 1250 | 91.655
[5 empty] | 1251 | 91.652
[5 empty] | 1252 | 91.652
[5 empty] | 1253 | 91.667
[5 empty] | 1254 | 91.687
[5 empty] | 1255 | 91.702
[5 empty] | 1256 | 91.711
[5 empty] | 1257 | 91.705
[5 empty] | 1258 | 91.693
[5 empty] | 1259 | 91.679
[5 empty] | 1260 | 91.661
[5 empty] | 1261 | 91.661
[5 empty] | 1262 | 91.673
[5 empty] | 1263 | 91.687
[5 empty] | 1264 | 91.707
[5 empty] | 1265 | 91.716
[5 empty] | 1266 | 91.721
[5 empty] | 1267 | 91.716
[5 empty] | 1268 | 91.698
[5 empty] | 1269 | 91.669
[5 empty] | 1270 | 91.635
[5 empty] | 1271 | 91.618
[5 empty] | 1272 | 91.614
[5 empty] | 1273 | 91.623
[5 empty] | 1274 | 91.635
[5 empty] | 1275 | 91.649
[5 empty] | 1276 | 91.67
[5 empty] | 1277 | 91.687
[5 empty] | 1278 | 91.698
[5 empty] | 1279 | 91.69
[5 empty] | 1280 | 91.678
[5 empty] | 1281 | 91.667
[5 empty] | 1282 | 91.656
[5 empty] | 1283 | 91.658
[5 empty] | 1284 | 91.658
[5 empty] | 1285 | 91.667
[5 empty] | 1286 | 91.685
[5 empty] | 1287 | 91.698
[5 empty] | 1288 | 91.698
[5 empty] | 1289 | 91.675
[5 empty] | 1290 | 91.647
[5 empty] | 1291 | 91.621
[5 empty] | 1292 | 91.599
[5 empty] | 1293 | 91.588
[5 empty] | 1294 | 91.58
[5 empty] | 1295 | 91.588
[5 empty] | 1296 | 91.603
[5 empty] | 1297 | 91.623
[5 empty] | 1298 | 91.638
[5 empty] | 1299 | 91.656
[5 empty] | 1300 | 91.661
[5 empty] | 1301 | 91.64
[5 empty] | 1302 | 91.612
[5 empty] | 1303 | 91.554
[5 empty] | 1304 | 91.512
[5 empty] | 1305 | 91.496
[5 empty] | 1306 | 91.493
[5 empty] | 1307 | 91.515
[5 empty] | 1308 | 91.537
[5 empty] | 1309 | 91.565
[5 empty] | 1310 | 91.591
[5 empty] | 1311 | 91.597
[5 empty] | 1312 | 91.582
[5 empty] | 1313 | 91.554
[5 empty] | 1314 | 91.518
[5 empty] | 1315 | 91.493
[5 empty] | 1316 | 91.486
[5 empty] | 1317 | 91.496
[5 empty] | 1318 | 91.508
[5 empty] | 1319 | 91.531
[5 empty] | 1320 | 91.56
[5 empty] | 1321 | 91.573
[5 empty] | 1322 | 91.577
[5 empty] | 1323 | 91.551
[5 empty] | 1324 | 91.522
[5 empty] | 1325 | 91.486
[5 empty] | 1326 | 91.46
[5 empty] | 1327 | 91.446
[5 empty] | 1328 | 91.434
[5 empty] | 1329 | 91.443
[5 empty] | 1330 | 91.464
[5 empty] | 1331 | 91.49
[5 empty] | 1332 | 91.516
[5 empty] | 1333 | 91.524
[5 empty] | 1334 | 91.507
[5 empty] | 1335 | 91.478
[5 empty] | 1336 | 91.431
[5 empty] | 1337 | 91.382
[5 empty] | 1338 | 91.33
[5 empty] | 1339 | 91.304
[5 empty] | 1340 | 91.293
[5 empty] | 1341 | 91.298
[5 empty] | 1342 | 91.33
[5 empty] | 1343 | 91.347
[5 empty] | 1344 | 91.37
[5 empty] | 1345 | 91.377
[5 empty] | 1346 | 91.357
[5 empty] | 1347 | 91.333
[5 empty] | 1348 | 91.27
[5 empty] | 1349 | 91.228
[5 empty] | 1350 | 91.179
[5 empty] | 1351 | 91.133
[5 empty] | 1352 | 91.133
[5 empty] | 1353 | 91.1
[5 empty] | 1354 | 91.112
[5 empty] | 1355 | 91.113
[5 empty] | 1356 | 91.093
[5 empty] | 1357 | 91.086
[5 empty] | 1358 | 91.028
[5 empty] | 1359 | 90.973
[5 empty] | 1360 | 90.909
[5 empty] | 1361 | 90.843
[5 empty] | 1362 | 90.799
[5 empty] | 1363 | 90.778
[5 empty] | 1364 | 90.784
[5 empty] | 1365 | 90.811
[5 empty] | 1366 | 90.858
[5 empty] | 1367 | 90.894
[5 empty] | 1368 | 90.933
[5 empty] | 1369 | 90.952
[5 empty] | 1370 | 90.956
[5 empty] | 1371 | 90.955
[5 empty] | 1372 | 90.919
[5 empty] | 1373 | 90.878
[5 empty] | 1374 | 90.84
[5 empty] | 1375 | 90.796
[5 empty] | 1376 | 90.779
[5 empty] | 1377 | 90.79
[5 empty] | 1378 | 90.804
[5 empty] | 1379 | 90.842
[5 empty] | 1380 | 90.875
[5 empty] | 1381 | 90.897
[5 empty] | 1382 | 90.907
[5 empty] | 1383 | 90.9
[5 empty] | 1384 | 90.869
[5 empty] | 1385 | 90.84
[5 empty] | 1386 | 90.808
[5 empty] | 1387 | 90.779
[5 empty] | 1388 | 90.775
[5 empty] | 1389 | 90.787
[5 empty] | 1390 | 90.813
[5 empty] | 1391 | 90.845
[5 empty] | 1392 | 90.875
[5 empty] | 1393 | 90.881
[5 empty] | 1394 | 90.891
[5 empty] | 1395 | 90.877
[5 empty] | 1396 | 90.845
[5 empty] | 1397 | 90.799
[5 empty] | 1398 | 90.726
[5 empty] | 1399 | 90.662
[5 empty] | 1400 | 90.61
[5 empty] | 1401 | 90.584
[5 empty] | 1402 | 90.578
[5 empty] | 1403 | 90.591
[5 empty] | 1404 | 90.614
[5 empty] | 1405 | 90.634
[5 empty] | 1406 | 90.657
[5 empty] | 1407 | 90.648
[5 empty] | 1408 | 90.617
[5 empty] | 1409 | 90.567
[5 empty] | 1410 | 90.489
[5 empty] | 1411 | 90.408
[5 empty] | 1412 | 90.32
[5 empty] | 1413 | 90.233
[5 empty] | 1414 | 90.169
[5 empty] | 1415 | 90.12
[5 empty] | 1416 | 90.105
[5 empty] | 1417 | 90.111
[5 empty] | 1418 | 90.12
[5 empty] | 1419 | 90.137
[5 empty] | 1420 | 90.126
[5 empty] | 1421 | 90.1
[5 empty] | 1422 | 90.053
[5 empty] | 1423 | 89.978
[5 empty] | 1424 | 89.903
[5 empty] | 1425 | 89.822
[5 empty] | 1426 | 89.755
[5 empty] | 1427 | 89.703
[5 empty] | 1428 | 89.667
[5 empty] | 1429 | 89.656
[5 empty] | 1430 | 89.655
[5 empty] | 1431 | 89.667
[5 empty] | 1432 | 89.679
[5 empty] | 1433 | 89.662
[5 empty] | 1434 | 89.642
[5 empty] | 1435 | 89.592
[5 empty] | 1436 | 89.513
[5 empty] | 1437 | 89.433
[5 empty] | 1438 | 89.328
[5 empty] | 1439 | 89.24
[5 empty] | 1440 | 89.172
[5 empty] | 1441 | 89.125
[5 empty] | 1442 | 89.111
[5 empty] | 1443 | 89.111
[5 empty] | 1444 | 89.133
[5 empty] | 1445 | 89.149
[5 empty] | 1446 | 89.175
[5 empty] | 1447 | 89.191
[5 empty] | 1448 | 89.163
[5 empty] | 1449 | 89.131
[5 empty] | 1450 | 89.052
[5 empty] | 1451 | 88.956
[5 empty] | 1452 | 88.863
[5 empty] | 1453 | 88.759
[5 empty] | 1454 | 88.699
[5 empty] | 1455 | 88.652
[5 empty] | 1456 | 88.638
[5 empty] | 1457 | 88.66
[5 empty] | 1458 | 88.676
[5 empty] | 1459 | 88.715
[5 empty] | 1460 | 88.73
[5 empty] | 1461 | 88.728
[5 empty] | 1462 | 88.719
[5 empty] | 1463 | 88.669
[5 empty] | 1464 | 88.62
[5 empty] | 1465 | 88.548
[5 empty] | 1466 | 88.461
[5 empty] | 1467 | 88.39
[5 empty] | 1468 | 88.313
[5 empty] | 1469 | 88.275
[5 empty] | 1470 | 88.263
[5 empty] | 1471 | 88.278
[5 empty] | 1472 | 88.329
[5 empty] | 1473 | 88.367
[5 empty] | 1474 | 88.426
[5 empty] | 1475 | 88.46
[5 empty] | 1476 | 88.464
[5 empty] | 1477 | 88.451
[5 empty] | 1478 | 88.39
[5 empty] | 1479 | 88.342
[5 empty] | 1480 | 88.28
[5 empty] | 1481 | 88.217
[5 empty] | 1482 | 88.174
[5 empty] | 1483 | 88.136
[5 empty] | 1484 | 88.144
[5 empty] | 1485 | 88.165
[5 empty] | 1486 | 88.222
[5 empty] | 1487 | 88.289
[5 empty] | 1488 | 88.359
[5 empty] | 1489 | 88.435
[5 empty] | 1490 | 88.477
[5 empty] | 1491 | 88.486
[5 empty] | 1492 | 88.458
[5 empty] | 1493 | 88.411
[5 empty] | 1494 | 88.348
[5 empty] | 1495 | 88.287
[5 empty] | 1496 | 88.242
[5 empty] | 1497 | 88.206
[5 empty] | 1498 | 88.205
[5 empty] | 1499 | 88.225
[5 empty] | 1500 | 88.272
[5 empty] | 1501 | 88.351
[5 empty] | 1502 | 88.44
[5 empty] | 1503 | 88.553
[5 empty] | 1504 | 88.641
[5 empty] | 1505 | 88.698
[5 empty] | 1506 | 88.724
[5 empty] | 1507 | 88.704
[5 empty] | 1508 | 88.687
[5 empty] | 1509 | 88.651
[5 empty] | 1510 | 88.614
[5 empty] | 1511 | 88.588
[5 empty] | 1512 | 88.568
[5 empty] | 1513 | 88.586
[5 empty] | 1514 | 88.625
[5 empty] | 1515 | 88.686
[5 empty] | 1516 | 88.756
[5 empty] | 1517 | 88.844
[5 empty] | 1518 | 88.916
[5 empty] | 1519 | 88.979
[5 empty] | 1520 | 89.018
[5 empty] | 1521 | 89.009
[5 empty] | 1522 | 88.991
[5 empty] | 1523 | 88.94
[5 empty] | 1524 | 88.873
[5 empty] | 1525 | 88.818
[5 empty] | 1526 | 88.753
[5 empty] | 1527 | 88.719
[5 empty] | 1528 | 88.715
[5 empty] | 1529 | 88.724
[5 empty] | 1530 | 88.773
[5 empty] | 1531 | 88.831
[5 empty] | 1532 | 88.924
[5 empty] | 1533 | 89.001
[5 empty] | 1534 | 89.072
[5 empty] | 1535 | 89.116
[5 empty] | 1536 | 89.119
[5 empty] | 1537 | 89.11
[5 empty] | 1538 | 89.067
[5 empty] | 1539 | 89.006
[5 empty] | 1540 | 88.925
[5 empty] | 1541 | 88.852
[5 empty] | 1542 | 88.802
[5 empty] | 1543 | 88.754
[5 empty] | 1544 | 88.745
[5 empty] | 1545 | 88.757
[5 empty] | 1546 | 88.8
[5 empty] | 1547 | 88.881
[5 empty] | 1548 | 88.969
[5 empty] | 1549 | 89.053
[5 empty] | 1550 | 89.122
[5 empty] | 1551 | 89.157
[5 empty] | 1552 | 89.159
[5 empty] | 1553 | 89.139
[5 empty] | 1554 | 89.078
[5 empty] | 1555 | 89.012
[5 empty] | 1556 | 88.943
[5 empty] | 1557 | 88.863
[5 empty] | 1558 | 88.809
[5 empty] | 1559 | 88.773
[5 empty] | 1560 | 88.765
[5 empty] | 1561 | 88.803
[5 empty] | 1562 | 88.855
[5 empty] | 1563 | 88.93
[5 empty] | 1564 | 88.997
[5 empty] | 1565 | 89.053
[5 empty] | 1566 | 89.095
[5 empty] | 1567 | 89.114
[5 empty] | 1568 | 89.111
[5 empty] | 1569 | 89.076
[5 empty] | 1570 | 89.018
[5 empty] | 1571 | 88.945
[5 empty] | 1572 | 88.861
[5 empty] | 1573 | 88.765
[5 empty] | 1574 | 88.692
[5 empty] | 1575 | 88.652
[5 empty] | 1576 | 88.652
[5 empty] | 1577 | 88.701
[5 empty] | 1578 | 88.779
[5 empty] | 1579 | 88.863
[5 empty] | 1580 | 88.951
[5 empty] | 1581 | 89.044
[5 empty] | 1582 | 89.119
[5 empty] | 1583 | 89.166
[5 empty] | 1584 | 89.194
[5 empty] | 1585 | 89.191
[5 empty] | 1586 | 89.151
[5 empty] | 1587 | 89.087
[5 empty] | 1588 | 89.005
[5 empty] | 1589 | 88.922
[5 empty] | 1590 | 88.849
[5 empty] | 1591 | 88.815
[5 empty] | 1592 | 88.803
[5 empty] | 1593 | 88.817
[5 empty] | 1594 | 88.87
[5 empty] | 1595 | 88.939
[5 empty] | 1596 | 89.035
[5 empty] | 1597 | 89.125
[5 empty] | 1598 | 89.22
[5 empty] | 1599 | 89.296
[5 empty] | 1600 | 89.346
[5 empty] | 1601 | 89.374
[5 empty] | 1602 | 89.348
[5 empty] | 1603 | 89.314
[5 empty] | 1604 | 89.246
[5 empty] | 1605 | 89.178
[5 empty] | 1606 | 89.114
[5 empty] | 1607 | 89.047
[5 empty] | 1608 | 89.021
[5 empty] | 1609 | 89.021
[5 empty] | 1610 | 89.053
[5 empty] | 1611 | 89.105
[5 empty] | 1612 | 89.183
[5 empty] | 1613 | 89.279
[5 empty] | 1614 | 89.38
[5 empty] | 1615 | 89.479
[5 empty] | 1616 | 89.54
[5 empty] | 1617 | 89.571
[5 empty] | 1618 | 89.578
[5 empty] | 1619 | 89.545
[5 empty] | 1620 | 89.482
[5 empty] | 1621 | 89.395
[5 empty] | 1622 | 89.296
[5 empty] | 1623 | 89.214
[5 empty] | 1624 | 89.149
[5 empty] | 1625 | 89.099
[5 empty] | 1626 | 89.079
[5 empty] | 1627 | 89.087
[5 empty] | 1628 | 89.125
[5 empty] | 1629 | 89.194
[5 empty] | 1630 | 89.281
[5 empty] | 1631 | 89.366
[5 empty] | 1632 | 89.462
[5 empty] | 1633 | 89.545
[5 empty] | 1634 | 89.609
[5 empty] | 1635 | 89.659
[5 empty] | 1636 | 89.656
[5 empty] | 1637 | 89.638
[5 empty] | 1638 | 89.574
[5 empty] | 1639 | 89.478
[5 empty] | 1640 | 89.389
[5 empty] | 1641 | 89.281
[5 empty] | 1642 | 89.212
[5 empty] | 1643 | 89.172
[5 empty] | 1644 | 89.172
[5 empty] | 1645 | 89.217
[5 empty] | 1646 | 89.267
[5 empty] | 1647 | 89.357
[5 empty] | 1648 | 89.447
[5 empty] | 1649 | 89.548
[5 empty] | 1650 | 89.647
[5 empty] | 1651 | 89.711
[5 empty] | 1652 | 89.772
[5 empty] | 1653 | 89.787
[5 empty] | 1654 | 89.787
[5 empty] | 1655 | 89.758
[5 empty] | 1656 | 89.668
[5 empty] | 1657 | 89.581
[5 empty] | 1658 | 89.465
[5 empty] | 1659 | 89.369
[5 empty] | 1660 | 89.317
[5 empty] | 1661 | 89.281
[5 empty] | 1662 | 89.304
[5 empty] | 1663 | 89.343
[5 empty] | 1664 | 89.401
[5 empty] | 1665 | 89.478
[5 empty] | 1666 | 89.552
[5 empty] | 1667 | 89.648
[5 empty] | 1668 | 89.734
[5 empty] | 1669 | 89.804
[5 empty] | 1670 | 89.832
[5 empty] | 1671 | 89.818
[5 empty] | 1672 | 89.78
[5 empty] | 1673 | 89.697
[5 empty] | 1674 | 89.597
[5 empty] | 1675 | 89.452
[5 empty] | 1676 | 89.307
[5 empty] | 1677 | 89.18
[5 empty] | 1678 | 89.072
[5 empty] | 1679 | 89.001
[5 empty] | 1680 | 88.957
[5 empty] | 1681 | 88.937
[5 empty] | 1682 | 88.962
[5 empty] | 1683 | 89.02
[5 empty] | 1684 | 89.093
[5 empty] | 1685 | 89.162
[5 empty] | 1686 | 89.22
[5 empty] | 1687 | 89.235
[5 empty] | 1688 | 89.218
[5 empty] | 1689 | 89.185
[5 empty] | 1690 | 89.114
[5 empty] | 1691 | 89.032
[5 empty] | 1692 | 88.913
[5 empty] | 1693 | 88.766
[5 empty] | 1694 | 88.605
[5 empty] | 1695 | 88.431
[5 empty] | 1696 | 88.287
[5 empty] | 1697 | 88.174
[5 empty] | 1698 | 88.104
[5 empty] | 1699 | 88.094
[5 empty] | 1700 | 88.098
[5 empty] | 1701 | 88.145
[5 empty] | 1702 | 88.208
[5 empty] | 1703 | 88.263
[5 empty] | 1704 | 88.327
[5 empty] | 1705 | 88.385
[5 empty] | 1706 | 88.441
[5 empty] | 1707 | 88.467
[5 empty] | 1708 | 88.461
[5 empty] | 1709 | 88.391
[5 empty] | 1710 | 88.286
[5 empty] | 1711 | 88.182
[5 empty] | 1712 | 88.062
[5 empty] | 1713 | 87.952
[5 empty] | 1714 | 87.822
[5 empty] | 1715 | 87.698
[5 empty] | 1716 | 87.611
[5 empty] | 1717 | 87.544
[5 empty] | 1718 | 87.527
[5 empty] | 1719 | 87.546
[5 empty] | 1720 | 87.595
[5 empty] | 1721 | 87.695
[5 empty] | 1722 | 87.83
[5 empty] | 1723 | 87.984
[5 empty] | 1724 | 88.138
[5 empty] | 1725 | 88.289
[5 empty] | 1726 | 88.399
[5 empty] | 1727 | 88.472
[5 empty] | 1728 | 88.522
[5 empty] | 1729 | 88.518
[5 empty] | 1730 | 88.496
[5 empty] | 1731 | 88.449
[5 empty] | 1732 | 88.359
[5 empty] | 1733 | 88.257
[5 empty] | 1734 | 88.136
[5 empty] | 1735 | 88.039
[5 empty] | 1736 | 87.955
[5 empty] | 1737 | 87.895
[5 empty] | 1738 | 87.885
[5 empty] | 1739 | 87.895
[5 empty] | 1740 | 87.964
[5 empty] | 1741 | 88.066
[5 empty] | 1742 | 88.179
[5 empty] | 1743 | 88.284
[5 empty] | 1744 | 88.382
[5 empty] | 1745 | 88.478
[5 empty] | 1746 | 88.556
[5 empty] | 1747 | 88.612
[5 empty] | 1748 | 88.623
[5 empty] | 1749 | 88.586
[5 empty] | 1750 | 88.513
[5 empty] | 1751 | 88.409
[5 empty] | 1752 | 88.309
[5 empty] | 1753 | 88.199
[5 empty] | 1754 | 88.098
[5 empty] | 1755 | 88.028
[5 empty] | 1756 | 87.953
[5 empty] | 1757 | 87.915
[5 empty] | 1758 | 87.9
[5 empty] | 1759 | 87.917
[5 empty] | 1760 | 87.999
[5 empty] | 1761 | 88.104
[5 empty] | 1762 | 88.242
[5 empty] | 1763 | 88.393
[5 empty] | 1764 | 88.527
[5 empty] | 1765 | 88.638
[5 empty] | 1766 | 88.73
[5 empty] | 1767 | 88.788
[5 empty] | 1768 | 88.811
[5 empty] | 1769 | 88.809
[5 empty] | 1770 | 88.78
[5 empty] | 1771 | 88.712
[5 empty] | 1772 | 88.69
[5 empty] | 1773 | 88.683
[5 empty] | 1774 | 88.664
[5 empty] | 1775 | 88.684
[5 empty] | 1776 | 88.649
[5 empty] | 1777 | 88.608
[5 empty] | 1778 | 88.612
[5 empty] | 1779 | 88.629
[5 empty] | 1780 | 88.702
[5 empty] | 1781 | 88.815
[5 empty] | 1782 | 88.936
[5 empty] | 1783 | 89.084
[5 empty] | 1784 | 89.215
[5 empty] | 1785 | 89.331
[5 empty] | 1786 | 89.412
[5 empty] | 1787 | 89.47
[5 empty] | 1788 | 89.523
[5 empty] | 1789 | 89.52
[5 empty] | 1790 | 89.517
[5 empty] | 1791 | 89.473
[5 empty] | 1792 | 89.4
[5 empty] | 1793 | 89.342
[5 empty] | 1794 | 89.261
[5 empty] | 1795 | 89.185
[5 empty] | 1796 | 89.098
[5 empty] | 1797 | 89.035
[5 empty] | 1798 | 89.015
[5 empty] | 1799 | 89.012
[5 empty] | 1800 | 89.047
[5 empty] | 1801 | 89.117
[5 empty] | 1802 | 89.215
[5 empty] | 1803 | 89.343
[5 empty] | 1804 | 89.481
[5 empty] | 1805 | 89.598
[5 empty] | 1806 | 89.699
[5 empty] | 1807 | 89.778
[5 empty] | 1808 | 89.842
[5 empty] | 1809 | 89.867
[5 empty] | 1810 | 89.838
[5 empty] | 1811 | 89.786
[5 empty] | 1812 | 89.696
[5 empty] | 1813 | 89.627
[5 empty] | 1814 | 89.546
[5 empty] | 1815 | 89.445
[5 empty] | 1816 | 89.345
[5 empty] | 1817 | 89.235
[5 empty] | 1818 | 89.154
[5 empty] | 1819 | 89.117
[5 empty] | 1820 | 89.139
[5 empty] | 1821 | 89.156
[5 empty] | 1822 | 89.204
[5 empty] | 1823 | 89.291
[5 empty] | 1824 | 89.362
[5 empty] | 1825 | 89.503
[5 empty] | 1826 | 89.644
[5 empty] | 1827 | 89.752
[5 empty] | 1828 | 89.854
[5 empty] | 1829 | 89.922
[5 empty] | 1830 | 89.966
[5 empty] | 1831 | 89.992
[5 empty] | 1832 | 89.989
[5 empty] | 1833 | 89.928
[5 empty] | 1834 | 89.836
[5 empty] | 1835 | 89.738
[5 empty] | 1836 | 89.638
[5 empty] | 1837 | 89.531
[5 empty] | 1838 | 89.445
[5 empty] | 1839 | 89.343
[5 empty] | 1840 | 89.259
[5 empty] | 1841 | 89.253
[5 empty] | 1842 | 89.255
[5 empty] | 1843 | 89.302
[5 empty] | 1844 | 89.374
[5 empty] | 1845 | 89.435
[5 empty] | 1846 | 89.549
[5 empty] | 1847 | 89.659
[5 empty] | 1848 | 89.792
[5 empty] | 1849 | 89.905
[5 empty] | 1850 | 89.969
[5 empty] | 1851 | 90.057
[5 empty] | 1852 | 90.077
[5 empty] | 1853 | 90.1
[5 empty] | 1854 | 90.097
[5 empty] | 1855 | 90.027
[5 empty] | 1856 | 89.969
[5 empty] | 1857 | 89.859
[5 empty] | 1858 | 89.76
[5 empty] | 1859 | 89.664
[5 empty] | 1860 | 89.539
[5 empty] | 1861 | 89.439
[5 empty] | 1862 | 89.342
[5 empty] | 1863 | 89.259
[5 empty] | 1864 | 89.221
[5 empty] | 1865 | 89.215
[5 empty] | 1866 | 89.214
[5 empty] | 1867 | 89.264
[5 empty] | 1868 | 89.317
[5 empty] | 1869 | 89.409
[5 empty] | 1870 | 89.5
[5 empty] | 1871 | 89.607
[5 empty] | 1872 | 89.702
[5 empty] | 1873 | 89.774
[5 empty] | 1874 | 89.891
[5 empty] | 1875 | 89.928
[5 empty] | 1876 | 90.002
[5 empty] | 1877 | 90.001
[5 empty] | 1878 | 89.917
[5 empty] | 1879 | 89.87
[5 empty] | 1880 | 89.728
[5 empty] | 1881 | 89.604
[5 empty] | 1882 | 89.488
[5 empty] | 1883 | 89.322
[5 empty] | 1884 | 89.203
[5 empty] | 1885 | 89.069
[5 empty] | 1886 | 88.972
[5 empty] | 1887 | 88.879
[5 empty] | 1888 | 88.817
[5 empty] | 1889 | 88.817
[5 empty] | 1890 | 88.821
[5 empty] | 1891 | 88.885
[5 empty] | 1892 | 88.934
[5 empty] | 1893 | 88.983
[5 empty] | 1894 | 89.043
[5 empty] | 1895 | 89.053
[5 empty] | 1896 | 89.059
[5 empty] | 1897 | 89.072
[5 empty] | 1898 | 89.034
[5 empty] | 1899 | 88.966
[5 empty] | 1900 | 88.873
[5 empty] | 1901 | 88.687
[5 empty] | 1902 | 88.492
[5 empty] | 1903 | 88.319
[5 empty] | 1904 | 88.092
[5 empty] | 1905 | 87.88
[5 empty] | 1906 | 87.651
[5 empty] | 1907 | 87.415
[5 empty] | 1908 | 87.228
[5 empty] | 1909 | 87.044
[5 empty] | 1910 | 86.897
[5 empty] | 1911 | 86.777
[5 empty] | 1912 | 86.693
[5 empty] | 1913 | 86.655
[5 empty] | 1914 | 86.638
[5 empty] | 1915 | 86.656
[5 empty] | 1916 | 86.665
[5 empty] | 1917 | 86.674
[5 empty] | 1918 | 86.685
[5 empty] | 1919 | 86.688
[5 empty] | 1920 | 86.703
[5 empty] | 1921 | 86.696
[5 empty] | 1922 | 86.694
[5 empty] | 1923 | 86.655
[5 empty] | 1924 | 86.604
[5 empty] | 1925 | 86.523
[5 empty] | 1926 | 86.386
[5 empty] | 1927 | 86.24
[5 empty] | 1928 | 86.052
[5 empty] | 1929 | 85.896
[5 empty] | 1930 | 85.748
[5 empty] | 1931 | 85.608
[5 empty] | 1932 | 85.497
[5 empty] | 1933 | 85.403
[5 empty] | 1934 | 85.37
[5 empty] | 1935 | 85.333
[5 empty] | 1936 | 85.32
[5 empty] | 1937 | 85.345
[5 empty] | 1938 | 85.376
[5 empty] | 1939 | 85.506
[5 empty] | 1940 | 85.637
[5 empty] | 1941 | 85.788
[5 empty] | 1942 | 85.947
[5 empty] | 1943 | 86.082
[5 empty] | 1944 | 86.229
[5 empty] | 1945 | 86.333
[5 empty] | 1946 | 86.447
[5 empty] | 1947 | 86.523
[5 empty] | 1948 | 86.588
[5 empty] | 1949 | 86.629
[5 empty] | 1950 | 86.618
[5 empty] | 1951 | 86.586
[5 empty] | 1952 | 86.501
[5 empty] | 1953 | 86.424
[5 empty] | 1954 | 86.337
[5 empty] | 1955 | 86.247
[5 empty] | 1956 | 86.177
[5 empty] | 1957 | 86.118
[5 empty] | 1958 | 86.093
[5 empty] | 1959 | 86.076
[5 empty] | 1960 | 86.104
[5 empty] | 1961 | 86.162
[5 empty] | 1962 | 86.237
[5 empty] | 1963 | 86.357
[5 empty] | 1964 | 86.496
[5 empty] | 1965 | 86.665
[5 empty] | 1966 | 86.844
[5 empty] | 1967 | 87.025
[5 empty] | 1968 | 87.195
[5 empty] | 1969 | 87.352
[5 empty] | 1970 | 87.498
[5 empty] | 1971 | 87.598
[5 empty] | 1972 | 87.714
[5 empty] | 1973 | 87.779
[5 empty] | 1974 | 87.811
[5 empty] | 1975 | 87.802
[5 empty] | 1976 | 87.756
[5 empty] | 1977 | 87.7
[5 empty] | 1978 | 87.595
[5 empty] | 1979 | 87.517
[5 empty] | 1980 | 87.419
[5 empty] | 1981 | 87.321
[5 empty] | 1982 | 87.253
[5 empty] | 1983 | 87.198
[5 empty] | 1984 | 87.177
[5 empty] | 1985 | 87.16
[5 empty] | 1986 | 87.21
[5 empty] | 1987 | 87.274
[5 empty] | 1988 | 87.35
[5 empty] | 1989 | 87.471
[5 empty] | 1990 | 87.598
[5 empty] | 1991 | 87.77
[5 empty] | 1992 | 87.904
[5 empty] | 1993 | 88.072
[5 empty] | 1994 | 88.2
[5 empty] | 1995 | 88.312
[5 empty] | 1996 | 88.432
[5 empty] | 1997 | 88.504
[5 empty] | 1998 | 88.542
[5 empty] | 1999 | 88.541
[5 empty] | 2000 | 88.536
2001
2002
2003
2004
2005
2006
2007
2008
2009
2010
2011
2012
2013
2014
2015
2016
2017
2018
2019
2020
2021
2022
2023
2024
2025
2026
2027
2028
2029
2030
2031
2032
2033
2034
2035
2036
2037
2038
2039
2040
2041
2042
2043
2044
2045
2046
2047
2048
2049
2050
2051
2052
2053
2054
2055
2056
2057
2058
2059
2060
2061
2062
2063
2064
2065
2066
2067
2068
2069
2070
2071
2072
2073
2074
2075
2076
2077
2078
2079
2080
2081
2082
2083
2084
2085
2086
2087
2088
2089
2090
2091
2092
2093
2094
2095
2096
2097
2098
2099
2100
2101
2102
2103
2104
2105
2106
2107
2108
2109
2110
2111
2112
2113
2114
2115
2116
2117
2118
2119
2120
2121
2122
2123
2124
2125
2126
2127
2128
2129
2130
2131
2132
2133
2134
2135
2136
2137
2138
2139
2140
2141
2142
2143
2144
2145
2146
2147
2148
2149
2150
2151
2152
2153
2154
2155
2156
2157
2158
2159
2160
2161
2162
2163
2164
2165
2166
2167
2168
2169
2170
2171
2172
2173
2174
2175
2176
2177
2178
2179
2180
2181
2182
2183
2184
2185
2186
2187
2188
2189
2190
2191
2192
2193
2194
2195
2196
2197
2198
2199
2200

## PET
name | Polyethylene terephthalate (C10H8O4)n
reference | https://refractiveindex.info/?shelf=organic&book=polyethylene_terephthalate&page=Zhang | [5 empty] | PET (measured on 2021.12.1)
| Wavelength [nm] | n | Wavelength [nm] | k | Wavelength [nm] | alpha | Wavelength [nm] | T [%]
0 | 400 | 1.6103 | 400 | 2.31e-06 | 400 | 72.5708 | 200 | -0.002
1 | 410 | 1.6059 | 410 | 1.99e-06 | 410 | 60.9929 | 201 | -0.002
2 | 420 | 1.6021 | 420 | 1.76e-06 | 420 | 52.6591 | 202 | -0.002
3 | 430 | 1.5985 | 430 | 1.59e-06 | 430 | 46.4663 | 203 | -0.002
4 | 440 | 1.5953 | 440 | 1.48e-06 | 440 | 42.2687 | 204 | -0.002
5 | 450 | 1.5925 | 450 | 1.4e-06 | 450 | 39.0954 | 205 | -0.003
6 | 460 | 1.5899 | 460 | 1.37e-06 | 460 | 37.4259 | 206 | -0.002
7 | 470 | 1.5872 | 470 | 1.35e-06 | 470 | 36.0949 | 207 | -0.003
8 | 480 | 1.585 | 480 | 1.33e-06 | 480 | 34.8193 | 208 | -0.003
9 | 490 | 1.583 | 490 | 1.35e-06 | 490 | 34.6216 | 209 | -0.003
10 | 500 | 1.5811 | 500 | 1.32e-06 | 500 | 33.1752 | 210 | -0.003
11 | 510 | 1.5793 | 510 | 1.36e-06 | 510 | 33.5103 | 211 | -0.003
12 | 520 | 1.5777 | 520 | 1.36e-06 | 520 | 32.8659 | 212 | -0.003
13 | 530 | 1.5763 | 530 | 1.35e-06 | 530 | 32.0087 | 213 | -0.003
14 | 540 | 1.5747 | 540 | 1.33e-06 | 540 | 30.9505 | 214 | -0.003
15 | 550 | 1.5733 | 550 | 1.32e-06 | 550 | 30.1593 | 215 | -0.003
16 | 560 | 1.5719 | 560 | 1.36e-06 | 560 | 30.5183 | 216 | -0.003
17 | 570 | 1.5709 | 570 | 1.4e-06 | 570 | 30.8648 | 217 | -0.003
18 | 580 | 1.5699 | 580 | 1.39e-06 | 580 | 30.116 | 218 | -0.003
19 | 590 | 1.569 | 590 | 1.38e-06 | 590 | 29.3925 | 219 | -0.003
20 | 600 | 1.5681 | 600 | 1.29e-06 | 600 | 27.0177 | 220 | -0.003
21 | 610 | 1.567 | 610 | 1.29e-06 | 610 | 26.5748 | 221 | -0.003
22 | 620 | 1.5663 | 620 | 1.25e-06 | 620 | 25.3354 | 222 | -0.003
23 | 630 | 1.5653 | 630 | 1.23e-06 | 630 | 24.5343 | 223 | -0.003
24 | 640 | 1.5648 | 640 | 1.17e-06 | 640 | 22.9729 | 224 | -0.003
25 | 650 | 1.5637 | 650 | 1.09e-06 | 650 | 21.0728 | 225 | -0.003
26 | 660 | 1.5632 | 660 | 1.01e-06 | 660 | 19.2304 | 226 | -0.002
27 | 670 | 1.5622 | 670 | 9.51e-07 | 670 | 17.8367 | 227 | -0.002
28 | 680 | 1.562 | 680 | 9.11e-07 | 680 | 16.8352 | 228 | -0.003
29 | 690 | 1.5613 | 690 | 8.72e-07 | 690 | 15.881 | 229 | -0.002
30 | 700 | 1.5605 | 700 | 8.64e-07 | 700 | 15.5105 | 230 | -0.003
31 | 710 | 1.5601 | 710 | 8.6e-07 | 710 | 15.2212 | 231 | -0.003
32 | 720 | 1.5593 | 720 | 8.52e-07 | 720 | 14.8702 | 232 | -0.002
33 | 730 | 1.5587 | 730 | 8.32e-07 | 730 | 14.3222 | 233 | -0.002
34 | 740 | 1.5585 | 740 | 8.28e-07 | 740 | 14.0607 | 234 | -0.002
35 | 750 | 1.5582 | 750 | 7.84e-07 | 750 | 13.136 | 235 | -0.002
36 | 760 | 1.5579 | 760 | 7.43e-07 | 760 | 12.2853 | 236 | -0.003
37 | 770 | 1.5572 | 770 | 7.56e-07 | 770 | 12.3379 | 237 | -0.003
38 | 780 | 1.5558 | 780 | 7.45e-07 | 780 | 12.0025 | 238 | -0.002
39 | 790 | 1.5563 | 790 | 7.64e-07 | 790 | 12.1528 | 239 | -0.002
40 | 800 | 1.5553 | 800 | 7.56e-07 | 800 | 11.8752 | 240 | -0.002
41 | 810 | 1.5553 | 810 | 7.49e-07 | 810 | 11.62 | 241 | -0.002
42 | 820 | 1.5554 | 820 | 8.66e-07 | 820 | 13.2713 | 242 | -0.003
43 | 830 | 1.5551 | 830 | 1.17e-06 | 830 | 17.714 | 243 | -0.003
44 | 840 | 1.5546 | 840 | 6.77e-07 | 840 | 10.1279 | 244 | -0.003
45 | 850 | 1.5544 | 850 | 7.58e-07 | 850 | 11.2062 | 245 | -0.003
46 | 860 | 1.554 | 860 | 7.04e-07 | 860 | 10.2869 | 246 | -0.003
47 | 870 | 1.5537 | 870 | 6.26e-07 | 870 | 9.042 | 247 | -0.003
48 | 880 | 1.5533 | 880 | 7.57e-06 | 880 | 108.0993 | 248 | -0.003
49 | 890 | 1.5531 | 890 | 7.81e-06 | 890 | 110.2734 | 249 | -0.003
50 | 900 | 1.5529 | 900 | 7.73e-06 | 900 | 107.9312 | 250 | -0.003
51 | 910 | 1.5527 | 910 | 7.75e-06 | 910 | 107.0213 | 251 | -0.003
52 | 920 | 1.5523 | 920 | 7.45e-06 | 920 | 101.7603 | 252 | -0.002
53 | 930 | 1.5522 | 930 | 7.75e-06 | 930 | 104.7198 | 253 | -0.002
54 | 940 | 1.5518 | 940 | 7.79e-06 | 940 | 104.1405 | 254 | -0.002
55 | 950 | 1.5516 | 950 | 7.85e-06 | 950 | 103.8379 | 255 | -0.003
56 | 960 | 1.5515 | 960 | 1.14e-06 | 960 | 14.9226 | 256 | -0.003
57 | 970 | 1.5513 | 970 | 4e-06 | 970 | 51.8201 | 257 | -0.003
58 | 980 | 1.551 | 980 | 4.12e-06 | 980 | 52.83 | 258 | -0.003
59 | 990 | 1.5507 | 990 | 5.11e-06 | 990 | 64.8628 | 259 | -0.003
60 | 1000 | 1.5507 | 1000 | 9.11e-06 | 1000 | 114.4796 | 260 | -0.003
61 | 1010 | 1.5506 | 1010 | 1.02e-06 | 1010 | 12.6908 | 261 | -0.003
62 | 1020 | 1.5505 | 1020 | 1.08e-06 | 1020 | 13.3056 | 262 | -0.003
63 | 1030 | 1.5491 | 1030 | 1.19e-06 | 1030 | 14.5184 | 263 | -0.003
64 | 1040 | 1.5487 | 1040 | 1.26e-06 | 1040 | 15.2246 | 264 | -0.003
65 | 1050 | 1.5487 | 1050 | 1.22e-06 | 1050 | 14.6009 | 265 | -0.003
66 | 1060 | 1.5482 | 1060 | 1.15e-06 | 1060 | 13.6333 | 266 | -0.003
67 | 1070 | 1.548 | 1070 | 1.09e-06 | 1070 | 12.8013 | 267 | -0.003
68 | 1080 | 1.5478 | 1080 | 1.14e-06 | 1080 | 13.2645 | 268 | -0.003
69 | 1090 | 1.5479 | 1090 | 8.04e-07 | 1090 | 9.2691 | 269 | -0.003
70 | 1100 | 1.5476 | 1100 | 1.23e-06 | 1100 | 14.0515 | 270 | -0.003
71 | 1110 | 1.547 | 1110 | 1.79e-06 | 1110 | 20.2647 | 271 | -0.003
72 | 1120 | 1.5472 | 1120 | 3.28e-06 | 1120 | 36.8015 | 272 | -0.003
73 | 1130 | 1.5473 | 1130 | 6.05e-06 | 1130 | 67.2801 | 273 | -0.003
74 | 1140 | 1.5468 | 1140 | 3.69e-06 | 1140 | 40.6754 | 274 | -0.003
75 | 1150 | 1.5468 | 1150 | 3.17e-06 | 1150 | 34.6395 | 275 | -0.003
76 | 1160 | 1.5467 | 1160 | 3.65e-06 | 1160 | 39.5407 | 276 | -0.003
77 | 1170 | 1.5467 | 1170 | 4.3e-06 | 1170 | 46.1841 | 277 | -0.003
78 | 1180 | 1.5464 | 1180 | 5.02e-06 | 1180 | 53.4603 | 278 | -0.003
79 | 1190 | 1.5462 | 1190 | 4.41e-06 | 1190 | 46.5695 | 279 | -0.003
80 | 1200 | 1.5463 | 1200 | 2.84e-06 | 1200 | 29.7404 | 280 | -0.003
81 | 1210 | 1.5455 | 1210 | 2.13e-06 | 1210 | 22.121 | 281 | -0.003
82 | 1220 | 1.5456 | 1220 | 1.77e-06 | 1220 | 18.2315 | 282 | -0.003
83 | 1230 | 1.5457 | 1230 | 1.67e-06 | 1230 | 17.0617 | 283 | -0.002
84 | 1240 | 1.5457 | 1240 | 1.48e-06 | 1240 | 14.9986 | 284 | -0.002
85 | 1250 | 1.5449 | 1250 | 1.43e-06 | 1250 | 14.3759 | 285 | -0.002
86 | 1260 | 1.5454 | 1260 | 1.1e-06 | 1260 | 10.9706 | 286 | -0.003
87 | 1270 | 1.5454 | 1270 | 1.63e-06 | 1270 | 16.1285 | 287 | -0.003
88 | 1280 | 1.5449 | 1280 | 1.59e-06 | 1280 | 15.6098 | 288 | -0.003
89 | 1290 | 1.5442 | 1290 | 1.58e-06 | 1290 | 15.3914 | 289 | -0.003
90 | 1300 | 1.5449 | 1300 | 1.56e-06 | 1300 | 15.0796 | 290 | -0.003
91 | 1310 | 1.5444 | 1310 | 1.73e-06 | 1310 | 16.5953 | 291 | -0.003
92 | 1320 | 1.5443 | 1320 | 1.77e-06 | 1320 | 16.8504 | 292 | -0.003
93 | 1330 | 1.5444 | 1330 | 2.08e-06 | 1330 | 19.6527 | 293 | -0.002
94 | 1340 | 1.5445 | 1340 | 2.37e-06 | 1340 | 22.2256 | 294 | -0.002
95 | 1350 | 1.5449 | 1350 | 3.75e-06 | 1350 | 34.9066 | 295 | -0.003
96 | 1360 | 1.544 | 1360 | 5.65e-06 | 1360 | 52.2059 | 296 | -0.002
97 | 1370 | 1.544 | 1370 | 5.95e-06 | 1370 | 54.5766 | 297 | -0.003
98 | 1380 | 1.544 | 1380 | 7.38e-06 | 1380 | 67.2028 | 298 | -0.003
99 | 1390 | 1.5442 | 1390 | 7.4e-06 | 1390 | 66.9001 | 299 | -0.002
100 | 1400 | 1.5433 | 1400 | 8.39e-06 | 1400 | 75.3085 | 300 | -0.003
101 | 1410 | 1.5436 | 1410 | 9.28e-06 | 1410 | 82.7063 | 301 | -0.003
102 | 1420 | 1.5437 | 1420 | 9.06e-06 | 1420 | 80.177 | 302 | -0.003
103 | 1430 | 1.5435 | 1430 | 7.88e-06 | 1430 | 69.2469 | 303 | -0.005
104 | 1440 | 1.5438 | 1440 | 6.34e-06 | 1440 | 55.3269 | 304 | -0.005
105 | 1450 | 1.543 | 1450 | 5.54e-06 | 1450 | 48.0122 | 305 | -0.005
106 | 1460 | 1.5425 | 1460 | 5.43e-06 | 1460 | 46.7366 | 306 | -0.005
107 | 1470 | 1.5427 | 1470 | 4.67e-06 | 1470 | 39.9217 | 307 | -0.005
108 | 1480 | 1.5433 | 1480 | 3.52e-06 | 1480 | 29.8876 | 308 | 0.002
109 | 1490 | 1.5435 | 1490 | 3.57e-06 | 1490 | 30.1087 | 309 | 0.026
110 | 1500 | 1.5429 | 1500 | 3.48e-06 | 1500 | 29.154 | 310 | 0.107
111 | 1510 | 1.5421 | 1510 | 3.14e-06 | 1510 | 26.1314 | 311 | 0.325
112 | 1520 | 1.5427 | 1520 | 2.69e-06 | 1520 | 22.2392 | 312 | 0.806
113 | 1530 | 1.5422 | 1530 | 2.82e-06 | 1530 | 23.1615 | 313 | 1.712
114 | 1540 | 1.5421 | 1540 | 2.65e-06 | 1540 | 21.6239 | 314 | 3.204
115 | 1550 | 1.5426 | 1550 | 2.45e-06 | 1550 | 19.863 | 315 | 5.405
116 | 1560 | 1.5421 | 1560 | 3.09e-06 | 1560 | 24.8911 | 316 | 8.353
117 | 1570 | 1.5424 | 1570 | 3.08e-06 | 1570 | 24.6525 | 317 | 12.013
118 | 1580 | 1.542 | 1580 | 3.4e-06 | 1580 | 27.0416 | 318 | 16.269
119 | 1590 | 1.5414 | 1590 | 3.55e-06 | 1590 | 28.057 | 319 | 20.908
120 | 1600 | 1.5417 | 1600 | 4.29e-06 | 1600 | 33.6936 | 320 | 25.739
121 | 1610 | 1.5422 | 1610 | 6.02e-06 | 1610 | 46.9873 | 321 | 30.536
122 | 1620 | 1.5424 | 1620 | 8.8e-06 | 1620 | 68.2618 | 322 | 35.094
123 | 1630 | 1.5421 | 1630 | 1.22e-05 | 1630 | 94.055 | 323 | 39.297
124 | 1640 | 1.5413 | 1640 | 2.89e-05 | 1640 | 221.444 | 324 | 43.048
125 | 1650 | 1.5408 | 1650 | 6.78e-05 | 1650 | 516.3636 | 325 | 46.333
126 | 1660 | 1.5415 | 1660 | 0.000113 | 1660 | 855.4216 | 326 | 49.164
127 | 1670 | 1.5413 | 1670 | 7.27e-05 | 1670 | 547.051 | 327 | 51.596
128 | 1680 | 1.5421 | 1680 | 5.66e-05 | 1680 | 423.367 | 328 | 53.676
129 | 1690 | 1.5426 | 1690 | 4.59e-05 | 1690 | 341.2997 | 329 | 55.444
130 | 1700 | 1.5412 | 1700 | 4.27e-05 | 1700 | 315.6377 | 330 | 56.964
131 | 1710 | 1.5414 | 1710 | 4.01e-05 | 1710 | 294.6851 | 331 | 58.261
132 | 1720 | 1.5414 | 1720 | 4.38e-05 | 1720 | 320.0041 | 332 | 59.354
133 | 1730 | 1.5412 | 1730 | 4.5e-05 | 1730 | 326.8709 | 333 | 60.272
134 | 1740 | 1.5414 | 1740 | 3.58e-05 | 1740 | 258.5495 | 334 | 61.061
135 | 1750 | 1.5408 | 1750 | 2.86e-05 | 1750 | 205.3704 | 335 | 61.722
136 | 1760 | 1.5413 | 1760 | 2.7e-05 | 1760 | 192.7795 | 336 | 62.299
137 | 1770 | 1.5406 | 1770 | 2.56e-05 | 1770 | 181.7509 | 337 | 62.81
138 | 1780 | 1.54 | 1780 | 2.09e-05 | 1780 | 147.549 | 338 | 63.258
139 | 1790 | 1.5418 | 1790 | 2.01e-05 | 1790 | 141.1084 | 339 | 63.676
140 | 1800 | 1.5408 | 1800 | 2.1e-05 | 1800 | 146.6077 | 340 | 64.055
141 | 1810 | 1.5405 | 1810 | 2.14e-05 | 1810 | 148.5748 | 341 | 64.424
142 | 1820 | 1.5405 | 1820 | 2.04e-05 | 1820 | 140.8538 | 342 | 64.766
143 | 1830 | 1.5386 | 1830 | 2.07e-05 | 1830 | 142.1442 | 343 | 65.114
144 | 1840 | 1.5404 | 1840 | 1.69e-05 | 1840 | 115.4194 | 344 | 65.471
145 | 1850 | 1.5407 | 1850 | 1.65e-05 | 1850 | 112.0784 | 345 | 65.822
146 | 1860 | 1.541 | 1860 | 1.76e-05 | 1860 | 118.9076 | 346 | 66.182
147 | 1870 | 1.5401 | 1870 | 1.95e-05 | 1870 | 131.0397 | 347 | 66.533
148 | 1880 | 1.5403 | 1880 | 1.9e-05 | 1880 | 127.0006 | 348 | 66.887
149 | 1890 | 1.5409 | 1890 | 2.49e-05 | 1890 | 165.5569 | 349 | 67.213
150 | 1900 | 1.5418 | 1900 | 4.51e-05 | 1900 | 298.286 | 350 | 67.543
151 | 1910 | 1.5387 | 1910 | 5.06e-05 | 1910 | 332.9101 | 351 | 67.859
152 | 1920 | 1.5401 | 1920 | 3.61e-05 | 1920 | 236.2739 | 352 | 68.144
153 | 1930 | 1.5408 | 1930 | 2.77e-05 | 1930 | 180.3567 | 353 | 68.443
154 | 1940 | 1.5398 | 1940 | 2.83e-05 | 1940 | 183.3136 | 354 | 68.724
155 | 1950 | 1.5408 | 1950 | 3.33e-05 | 1950 | 214.5949 | 355 | 69
156 | 1960 | 1.5396 | 1960 | 2.9e-05 | 1960 | 185.931 | 356 | 69.301
157 | 1970 | 1.5402 | 1970 | 2.14e-05 | 1970 | 136.5078 | 357 | 69.501
158 | 1980 | 1.5393 | 1980 | 1.89e-05 | 1980 | 119.9517 | 358 | 69.769
159 | 1990 | 1.5405 | 1990 | 1.9e-05 | 1990 | 119.9804 | 359 | 70.026
160 | 2000 | 1.54 | 2000 | 1.91e-05 | 2000 | 120.0088 | 360 | 70.258
161 | 2009.7 | 1.6544 | 2009.7 | 2.11e-05 | 2009.7 | 131.9353 | 361 | 70.609
162 | 2019 | 1.648 | 2019 | 2.53e-05 | 2019 | 157.4686 | 362 | 70.868
163 | 2028.5 | 1.637 | 2028.5 | 2.7e-05 | 2028.5 | 167.2625 | 363 | 71.144
164 | 2038.1 | 1.6274 | 2038.1 | 2.87e-05 | 2038.1 | 176.9564 | 364 | 71.425
165 | 2047.8 | 1.6177 | 2047.8 | 3.06e-05 | 2047.8 | 187.7776 | 365 | 71.689
166 | 2057.5 | 1.603 | 2057.5 | 3.42e-05 | 2057.5 | 208.8796 | 366 | 71.971
167 | 2067.3 | 1.5838 | 2067.3 | 4.1e-05 | 2067.3 | 249.2242 | 367 | 72.234
168 | 2077.3 | 1.5673 | 2077.3 | 4.94e-05 | 2077.3 | 298.8392 | 368 | 72.51
169 | 2087.3 | 1.562 | 2087.3 | 5.36e-05 | 2087.3 | 322.6932 | 369 | 72.76
170 | 2097.5 | 1.5586 | 2097.5 | 5.62e-05 | 2097.5 | 336.7008 | 370 | 73.001
171 | 2107.7 | 1.5484 | 2107.7 | 6.94e-05 | 2107.7 | 413.7715 | 371 | 73.233
172 | 2118 | 1.5399 | 2118 | 9.97e-05 | 2118 | 591.5331 | 372 | 73.444
173 | 2128.5 | 1.5381 | 2128.5 | 0.000135 | 2128.5 | 797.0214 | 373 | 73.643
174 | 2139 | 1.5392 | 2139 | 0.000136 | 2139 | 798.9838 | 374 | 73.834
175 | 2149.6 | 1.5393 | 2149.6 | 0.000126 | 2149.6 | 736.5848 | 375 | 74.02
176 | 2156.8 | 1.5389 | 2156.8 | 0.000121 | 2156.8 | 704.9939 | 376 | 74.167
177 | 2167.6 | 1.5384 | 2167.6 | 0.000108 | 2167.6 | 626.1155 | 377 | 74.332
178 | 2178.5 | 1.5389 | 2178.5 | 9.9e-05 | 2178.5 | 571.0676 | 378 | 74.49
179 | 2189.6 | 1.5408 | 2189.6 | 8.86e-05 | 2189.6 | 508.4858 | 379 | 74.628
180 | 2197 | 1.5428 | 2197 | 8.1e-05 | 2197 | 463.3027 | 380 | 74.77
181 | 2208.2 | 1.5435 | 2208.2 | 8.2e-05 | 2208.2 | 466.6436 | 381 | 74.899
182 | 2219.6 | 1.5406 | 2219.6 | 0.000104 | 2219.6 | 588.8009 | 382 | 75.011
183 | 2227.2 | 1.5385 | 2227.2 | 0.000131 | 2227.2 | 739.1319 | 383 | 75.124
184 | 2238.7 | 1.5366 | 2238.7 | 0.000182 | 2238.7 | 1021.6105 | 384 | 75.258
185 | 2246.5 | 1.5364 | 2246.5 | 0.00107 | 2246.5 | 5985.3179 | 385 | 75.365
186 | 2258.2 | 1.5369 | 2258.2 | 0.00228 | 2258.2 | 12687.6827 | 386 | 75.476
187 | 2266.1 | 1.5377 | 2266.1 | 0.00291 | 2266.1 | 16137.0365 | 387 | 75.591
188 | 2278.1 | 1.538 | 2278.1 | 0.00287 | 2278.1 | 15831.3874 | 388 | 75.697
189 | 2286.1 | 1.5367 | 2286.1 | 0.00246 | 2286.1 | 13522.2745 | 389 | 75.798
190 | 2298.3 | 1.5352 | 2298.3 | 0.00181 | 2298.3 | 9896.5021 | 390 | 75.897
191 | 2306.5 | 1.5353 | 2306.5 | 0.00138 | 2306.5 | 7518.5742 | 391 | 75.999
192 | 2318.8 | 1.5362 | 2318.8 | 0.000863 | 2318.8 | 4676.8923 | 392 | 76.077
193 | 2327.2 | 1.5364 | 2327.2 | 0.00116 | 2327.2 | 6263.7461 | 393 | 76.189
194 | 2339.8 | 1.5359 | 2339.8 | 0.00166 | 2339.8 | 8915.3668 | 394 | 76.292
195 | 2348.2 | 1.536 | 2348.2 | 0.00215 | 2348.2 | 11505.7051 | 395 | 76.376
196 | 2356.8 | 1.5364 | 2356.8 | 0.00219 | 2356.8 | 11676.9992 | 396 | 76.494
197 | 2369.7 | 1.5361 | 2369.7 | 0.00161 | 2369.7 | 8537.7291 | 397 | 76.59
198 | 2378.4 | 1.5354 | 2378.4 | 0.00165 | 2378.4 | 8717.8404 | 398 | 76.698
199 | 2387.2 | 1.5345 | 2387.2 | 0.00198 | 2387.2 | 10422.8443 | 399 | 76.801
200 | 2396 | 1.5343 | 2396 | 0.0024 | 2396 | 12587.3495 | 400 | 76.895
201 | 2409.3 | 1.5357 | 2409.3 | 0.00254 | 2409.3 | 13248.0726 | 401 | 76.987
202 | 2418.3 | 1.5368 | 2418.3 | 0.00187 | 2418.3 | 9717.2034 | 402 | 77.069
203 | 2427.4 | 1.5372 | 2427.4 | 0.00105 | 2427.4 | 5435.7292 | 403 | 77.155
204 | 2436.5 | 1.5369 | 2436.5 | 0.000651 | 2436.5 | 3357.5651 | 404 | 77.235
205 | 2445.7 | 1.5362 | 2445.7 | 0.000533 | 2445.7 | 2738.6333 | 405 | 77.31
206 | 2459.6 | 1.5358 | 2459.6 | 0.000963 | 2459.6 | 4920.0744 | 406 | 77.382
207 | 2469 | 1.5357 | 2469 | 0.000836 | 2469 | 4254.9558 | 407 | 77.47
208 | 2478.4 | 1.535 | 2478.4 | 0.00103 | 2478.4 | 5222.4668 | 408 | 77.554
209 | 2488 | 1.5342 | 2488 | 0.00114 | 2488 | 5757.9029 | 409 | 77.634
210 | 2497.5 | 1.5342 | 2497.5 | 0.000818 | 2497.5 | 4115.8323 | 410 | 77.715
211 | 2507.2 | 1.5348 | 2507.2 | 0.000794 | 2507.2 | 3979.618 | 411 | 77.785
212 | 2516.9 | 1.5357 | 2516.9 | 0.00115 | 2516.9 | 5741.7165 | 412 | 77.863
213 | 2526.8 | 1.5364 | 2526.8 | 0.00141 | 2526.8 | 7012.2616 | 413 | 77.931
214 | 2536.6 | 1.5364 | 2536.6 | 0.00112 | 2536.6 | 5548.5039 | 414 | 78.012
215 | 2546.6 | 1.5357 | 2546.6 | 0.00113 | 2546.6 | 5576.0617 | 415 | 78.082
216 | 2556.7 | 1.5348 | 2556.7 | 0.00224 | 2556.7 | 11009.7666 | 416 | 78.149
217 | 2566.8 | 1.5344 | 2566.8 | 0.00284 | 2566.8 | 13903.8852 | 417 | 78.224
218 | 2577 | 1.5349 | 2577 | 0.000226 | 2577 | 1102.0566 | 418 | 78.296
219 | 2587.3 | 1.5356 | 2587.3 | 0.000218 | 2587.3 | 1058.8137 | 419 | 78.369
220 | 2597.6 | 1.5353 | 2597.6 | 0.000212 | 2597.6 | 1025.5892 | 420 | 78.419
221 | 2608.1 | 1.5348 | 2608.1 | 0.00021 | 2608.1 | 1011.8239 | 421 | 78.482
222 | 2618.6 | 1.535 | 2618.6 | 0.000212 | 2618.6 | 1017.3645 | 422 | 78.543
223 | 2629.3 | 1.5351 | 2629.3 | 0.000209 | 2629.3 | 998.8862 | 423 | 78.603
224 | 2640 | 1.5344 | 2640 | 0.000205 | 2640 | 975.7977 | 424 | 78.677
225 | 2645.4 | 1.534 | 2645.4 | 0.000207 | 2645.4 | 983.3064 | 425 | 78.743
226 | 2656.2 | 1.5331 | 2656.2 | 0.000219 | 2656.2 | 1036.0798 | 426 | 78.799
227 | 2667.1 | 1.5324 | 2667.1 | 0.000224 | 2667.1 | 1055.4036 | 427 | 78.851
228 | 2678.2 | 1.5321 | 2678.2 | 0.000221 | 2678.2 | 1036.9531 | 428 | 78.911
229 | 2689.3 | 1.5322 | 2689.3 | 0.000228 | 2689.3 | 1065.3823 | 429 | 78.943
230 | 2694.9 | 1.5326 | 2694.9 | 0.00192 | 2694.9 | 8952.997 | 430 | 79.012
231 | 2706.1 | 1.5333 | 2706.1 | 0.0019 | 2706.1 | 8823.0679 | 431 | 79.071
232 | 2717.5 | 1.534 | 2717.5 | 0.00204 | 2717.5 | 9433.4484 | 432 | 79.135
233 | 2728.9 | 1.5339 | 2728.9 | 0.00216 | 2728.9 | 9946.6307 | 433 | 79.214
234 | 2734.7 | 1.5339 | 2734.7 | 0.00209 | 2734.7 | 9603.8741 | 434 | 79.254
235 | 2746.2 | 1.5346 | 2746.2 | 0.002 | 2746.2 | 9151.8248 | 435 | 79.312
236 | 2757.9 | 1.5344 | 2757.9 | 0.00235 | 2757.9 | 10707.7744 | 436 | 79.35
237 | 2769.7 | 1.5338 | 2769.7 | 0.0021 | 2769.7 | 9527.8833 | 437 | 79.393
238 | 2775.6 | 1.5336 | 2775.6 | 0.00175 | 2775.6 | 7923.0251 | 438 | 79.436
239 | 2787.6 | 1.5334 | 2787.6 | 0.00147 | 2787.6 | 6626.6913 | 439 | 79.503
240 | 2799.6 | 1.5331 | 2799.6 | 0.00183 | 2799.6 | 8214.1943 | 440 | 79.565
241 | 2805.7 | 1.5332 | 2805.7 | 0.00201 | 2805.7 | 9002.5323 | 441 | 79.619
242 | 2817.9 | 1.5333 | 2817.9 | 0.00235 | 2817.9 | 10479.7796 | 442 | 79.686
243 | 2824 | 1.5335 | 2824 | 0.00259 | 2824 | 11525.1062 | 443 | 79.724
244 | 2836.4 | 1.5337 | 2836.4 | 0.00252 | 2836.4 | 11164.5938 | 444 | 79.778
245 | 2848.9 | 1.5329 | 2848.9 | 0.00172 | 2848.9 | 7586.8432 | 445 | 79.831
246 | 2855.1 | 1.5321 | 2855.1 | 0.00169 | 2855.1 | 7438.3266 | 446 | 79.884
247 | 2867.8 | 1.5304 | 2867.8 | 0.00207 | 2867.8 | 9070.5025 | 447 | 79.927
248 | 2874.1 | 1.53 | 2874.1 | 0.0022 | 2874.1 | 9619.0165 | 448 | 79.956
249 | 2886.9 | 1.5311 | 2886.9 | 0.00171 | 2886.9 | 7443.4493 | 449 | 80.008
250 | 2899.8 | 1.5312 | 2899.8 | 0.00128 | 2899.8 | 5546.9185 | 450 | 80.049
251 | 2906.3 | 1.5312 | 2906.3 | 0.00147 | 2906.3 | 6356.042 | 451 | 80.098
252 | 2919.4 | 1.5325 | 2919.4 | 0.00204 | 2919.4 | 8781.0495 | 452 | 80.142
253 | 2926 | 1.5329 | 2926 | 0.00225 | 2926 | 9663.1353 | 453 | 80.191
254 | 2939.3 | 1.5322 | 2939.3 | 0.00215 | 2939.3 | 9191.8813 | 454 | 80.24
255 | 2946 | 1.5318 | 2946 | 0.00208 | 2946 | 8872.3866 | 455 | 80.283
256 | 2959.4 | 1.5317 | 2959.4 | 0.00183 | 2959.4 | 7770.6489 | 456 | 80.333
257 | 2966.2 | 1.5317 | 2966.2 | 0.00173 | 2966.2 | 7329.1825 | 457 | 80.368
258 | 2979.8 | 1.5316 | 2979.8 | 0.00152 | 2979.8 | 6410.1226 | 458 | 80.399
259 | 2986.7 | 1.5315 | 2986.7 | 0.00165 | 2986.7 | 6942.2813 | 459 | 80.428
260 | 2993.6 | 1.5316 | 2993.6 | 0.00216 | 2993.6 | 9067.1301 | 460 | 80.452
261 | 3007.5 | 1.5321 | 3007.5 | 0.00277 | 3007.5 | 11574.0138 | 461 | 80.476
262 | 3014.5 | 1.5319 | 3014.5 | 0.00226 | 3014.5 | 9421.1304 | 462 | 80.508
263 | 3028.6 | 1.5311 | 3028.6 | 0.00152 | 3028.6 | 6306.8359 | 463 | 80.547
264 | 3035.7 | 1.5309 | 3035.7 | 0.00166 | 3035.7 | 6871.6195 | 464 | 80.574
265 | 3049.9 | 1.5308 | 3049.9 | 0.00158 | 3049.9 | 6510.0054 | 465 | 80.62
266 | 3057.1 | 1.5311 | 3057.1 | 0.00121 | 3057.1 | 4973.7687 | 466 | 80.663
267 | 3064.4 | 1.5314 | 3064.4 | 0.00104 | 3064.4 | 4264.791 | 467 | 80.705
268 | 3078.9 | 1.531 | 3078.9 | 0.00101 | 3078.9 | 4122.2626 | 468 | 80.765
269 | 3086.3 | 1.5309 | 3086.3 | 0.00142 | 3086.3 | 5781.7601 | 469 | 80.812
270 | 3093.6 | 1.5311 | 3093.6 | 0.00209 | 3093.6 | 8489.6931 | 470 | 80.855
271 | 3108.5 | 1.5307 | 3108.5 | 0.00301 | 3108.5 | 12168.1761 | 471 | 80.887
272 | 3115.9 | 1.5303 | 3115.9 | 0.00279 | 3115.9 | 11252.0216 | 472 | 80.927
273 | 3123.4 | 1.5303 | 3123.4 | 0.00226 | 3123.4 | 9092.6547 | 473 | 80.951
274 | 3138.6 | 1.53 | 3138.6 | 0.00182 | 3138.6 | 7286.9415 | 474 | 80.975
275 | 3146.2 | 1.5296 | 3146.2 | 0.00203 | 3146.2 | 8108.1089 | 475 | 81.027
276 | 3153.8 | 1.5294 | 3153.8 | 0.00217 | 3153.8 | 8646.4025 | 476 | 81.075
277 | 3169.3 | 1.5286 | 3169.3 | 0.00195 | 3169.3 | 7731.8091 | 477 | 81.123
278 | 3177 | 1.5284 | 3177 | 0.00201 | 3177 | 7950.395 | 478 | 81.157
279 | 3184.8 | 1.5285 | 3184.8 | 0.00241 | 3184.8 | 9509.2166 | 479 | 81.2
280 | 3192.7 | 1.5285 | 3192.7 | 0.00273 | 3192.7 | 10745.1974 | 480 | 81.227
281 | 3208.5 | 1.5278 | 3208.5 | 0.00325 | 3208.5 | 12728.909 | 481 | 81.244
282 | 3216.4 | 1.5274 | 3216.4 | 0.00359 | 3216.4 | 14026.0137 | 482 | 81.276
283 | 3224.4 | 1.5272 | 3224.4 | 0.00381 | 3224.4 | 14848.6143 | 483 | 81.293
284 | 3232.5 | 1.5271 | 3232.5 | 0.00392 | 3232.5 | 15239.0326 | 484 | 81.325
285 | 3248.7 | 1.5277 | 3248.7 | 0.00391 | 3248.7 | 15124.3602 | 485 | 81.357
286 | 3256.9 | 1.5281 | 3256.9 | 0.00362 | 3256.9 | 13967.3498 | 486 | 81.384
287 | 3265.1 | 1.5283 | 3265.1 | 0.0034 | 3265.1 | 13085.5594 | 487 | 81.418
288 | 3273.3 | 1.5282 | 3273.3 | 0.00326 | 3273.3 | 12515.3112 | 488 | 81.441
289 | 3289.9 | 1.5271 | 3289.9 | 0.00262 | 3289.9 | 10007.5659 | 489 | 81.473
290 | 3298.3 | 1.5263 | 3298.3 | 0.00264 | 3298.3 | 10058.278 | 490 | 81.516
291 | 3306.7 | 1.5253 | 3306.7 | 0.00315 | 3306.7 | 11970.8675 | 491 | 81.555
292 | 3315.2 | 1.524 | 3315.2 | 0.00406 | 3315.2 | 15389.5586 | 492 | 81.59
293 | 3323.7 | 1.5227 | 3323.7 | 0.00519 | 3323.7 | 19622.5482 | 493 | 81.622
294 | 3332.2 | 1.5216 | 3332.2 | 0.00669 | 3332.2 | 25229.2838 | 494 | 81.662
295 | 3349.4 | 1.5212 | 3349.4 | 0.0116 | 3349.4 | 43521.1976 | 495 | 81.688
296 | 3358.1 | 1.5227 | 3358.1 | 0.0148 | 3358.1 | 55383.1884 | 496 | 81.721
297 | 3366.8 | 1.5261 | 3366.8 | 0.0173 | 3366.8 | 64571.169 | 497 | 81.747
298 | 3375.6 | 1.5308 | 3375.6 | 0.0181 | 3375.6 | 67381.0013 | 498 | 81.775
299 | 3384.4 | 1.5351 | 3384.4 | 0.0167 | 3384.4 | 62007.5609 | 499 | 81.792
300 | 3393.3 | 1.5376 | 3393.3 | 0.0138 | 3393.3 | 51105.3884 | 500 | 81.813
301 | 3402.2 | 1.5382 | 3402.2 | 0.0107 | 3402.2 | 39521.5348 | 501 | 81.859
302 | 3411.1 | 1.5377 | 3411.1 | 0.0081 | 3411.1 | 29840.1108 | 502 | 81.882
303 | 3429.2 | 1.5353 | 3429.2 | 0.00559 | 3429.2 | 20484.6646 | 503 | 81.923
304 | 3438.3 | 1.5339 | 3438.3 | 0.00596 | 3438.3 | 21782.7324 | 504 | 81.944
305 | 3447.4 | 1.5334 | 3447.4 | 0.00671 | 3447.4 | 24459.1132 | 505 | 81.96
306 | 3456.6 | 1.5335 | 3456.6 | 0.00723 | 3456.6 | 26284.4586 | 506 | 81.996
307 | 3465.8 | 1.534 | 3465.8 | 0.00719 | 3465.8 | 26069.6534 | 507 | 82.025
308 | 3475.1 | 1.5346 | 3475.1 | 0.00661 | 3475.1 | 23902.538 | 508 | 82.069
309 | 3484.5 | 1.5351 | 3484.5 | 0.0056 | 3484.5 | 20195.6308 | 509 | 82.089
310 | 3493.9 | 1.5354 | 3493.9 | 0.00441 | 3493.9 | 15861.2709 | 510 | 82.106
311 | 3503.3 | 1.5355 | 3503.3 | 0.00342 | 3503.3 | 12267.5727 | 511 | 82.143
312 | 3512.8 | 1.5354 | 3512.8 | 0.0027 | 3512.8 | 9658.734 | 512 | 82.166
313 | 3522.4 | 1.5349 | 3522.4 | 0.00222 | 3522.4 | 7919.9815 | 513 | 82.21
314 | 3532 | 1.534 | 3532 | 0.00174 | 3532 | 6190.6809 | 514 | 82.231
315 | 3541.6 | 1.5332 | 3541.6 | 0.00138 | 3541.6 | 4896.5415 | 515 | 82.246
316 | 3551.3 | 1.5326 | 3551.3 | 0.00152 | 3551.3 | 5378.5609 | 516 | 82.285
317 | 3561.1 | 1.532 | 3561.1 | 0.00188 | 3561.1 | 6634.1234 | 517 | 82.307
318 | 3570.9 | 1.5312 | 3570.9 | 0.002 | 3570.9 | 7038.2092 | 518 | 82.346
319 | 3580.7 | 1.5308 | 3580.7 | 0.00192 | 3580.7 | 6738.1885 | 519 | 82.368
320 | 3590.7 | 1.5309 | 3590.7 | 0.00191 | 3590.7 | 6684.4258 | 520 | 82.39
321 | 3600.6 | 1.5308 | 3600.6 | 0.00178 | 3600.6 | 6212.3367 | 521 | 82.428
322 | 3610.7 | 1.5304 | 3610.7 | 0.0018 | 3610.7 | 6264.5656 | 522 | 82.446
323 | 3620.7 | 1.53 | 3620.7 | 0.00194 | 3620.7 | 6733.1618 | 523 | 82.48
324 | 3630.9 | 1.5299 | 3630.9 | 0.00183 | 3630.9 | 6333.5422 | 524 | 82.503
325 | 3641.1 | 1.53 | 3641.1 | 0.00163 | 3641.1 | 5625.5484 | 525 | 82.526
326 | 3651.3 | 1.5298 | 3651.3 | 0.00159 | 3651.3 | 5472.1686 | 526 | 82.555
327 | 3661.7 | 1.5293 | 3661.7 | 0.0017 | 3661.7 | 5834.129 | 527 | 82.559
328 | 3672 | 1.5289 | 3672 | 0.00173 | 3672 | 5920.4306 | 528 | 82.587
329 | 3682.5 | 1.529 | 3682.5 | 0.00144 | 3682.5 | 4913.9372 | 529 | 82.205
330 | 3693 | 1.5293 | 3693 | 0.00107 | 3693 | 3640.9468 | 530 | 82.155
331 | 3703.5 | 1.5293 | 3703.5 | 0.00105 | 3703.5 | 3562.762 | 531 | 82.188
332 | 3714.1 | 1.5287 | 3714.1 | 0.00131 | 3714.1 | 4432.2839 | 532 | 82.204
333 | 3724.8 | 1.528 | 3724.8 | 0.00151 | 3724.8 | 5094.2922 | 533 | 82.61
334 | 3735.5 | 1.5276 | 3735.5 | 0.00142 | 3735.5 | 4776.9365 | 534 | 82.701
335 | 3746.3 | 1.5276 | 3746.3 | 0.00124 | 3746.3 | 4159.3838 | 535 | 82.729
336 | 3757.2 | 1.5276 | 3757.2 | 0.00114 | 3757.2 | 3812.856 | 536 | 82.761
337 | 3768.1 | 1.5271 | 3768.1 | 0.00117 | 3768.1 | 3901.8746 | 537 | 82.803
338 | 3779.1 | 1.5266 | 3779.1 | 0.00129 | 3779.1 | 4289.5446 | 538 | 82.828
339 | 3790.1 | 1.5263 | 3790.1 | 0.00139 | 3790.1 | 4608.6528 | 539 | 82.849
340 | 3801.3 | 1.5265 | 3801.3 | 0.0014 | 3801.3 | 4628.1322 | 540 | 82.88
341 | 3812.4 | 1.5266 | 3812.4 | 0.00141 | 3812.4 | 4647.619 | 541 | 82.906
342 | 3823.7 | 1.5264 | 3823.7 | 0.00147 | 3823.7 | 4831.0706 | 542 | 82.945
343 | 3835 | 1.526 | 3835 | 0.00156 | 3835 | 5111.744 | 543 | 82.97
344 | 3846.4 | 1.5255 | 3846.4 | 0.00166 | 3846.4 | 5423.2985 | 544 | 82.997
345 | 3857.8 | 1.5251 | 3857.8 | 0.00161 | 3857.8 | 5244.4027 | 545 | 83.026
346 | 3869.3 | 1.5253 | 3869.3 | 0.00124 | 3869.3 | 4027.1624 | 546 | 83.054
347 | 3880.9 | 1.5254 | 3880.9 | 0.00112 | 3880.9 | 3626.5647 | 547 | 83.093
348 | 3892.6 | 1.5251 | 3892.6 | 0.0013 | 3892.6 | 4196.7533 | 548 | 83.115
349 | 3904.3 | 1.5249 | 3904.3 | 0.00158 | 3904.3 | 5085.3842 | 549 | 83.151
350 | 3916.1 | 1.5248 | 3916.1 | 0.00174 | 3916.1 | 5583.4848 | 550 | 83.189
351 | 3928 | 1.5243 | 3928 | 0.00171 | 3928 | 5470.5941 | 551 | 83.231
352 | 3939.9 | 1.5236 | 3939.9 | 0.0016 | 3939.9 | 5103.2242 | 552 | 83.272
353 | 3951.9 | 1.5237 | 3951.9 | 0.00151 | 3951.9 | 4801.5435 | 553 | 83.301
354 | 3964 | 1.5241 | 3964 | 0.00146 | 3964 | 4628.3807 | 554 | 83.33
355 | 3976.2 | 1.5241 | 3976.2 | 0.00136 | 3976.2 | 4298.1399 | 555 | 83.354
356 | 3988.4 | 1.5238 | 3988.4 | 0.00129 | 3988.4 | 4064.4414 | 556 | 83.382
357 | 4000.7 | 1.5237 | 4000.7 | 0.00135 | 4000.7 | 4240.408 | 557 | 83.406
358 | 4013.1 | 1.5235 | 4013.1 | 0.00157 | 4013.1 | 4916.1999 | 558 | 83.434
359 | 4025.5 | 1.5233 | 4025.5 | 0.0017 | 4025.5 | 5306.8762 | 559 | 83.467
360 | 4038.1 | 1.523 | 4038.1 | 0.0015 | 4038.1 | 4667.927 | 560 | 83.498
361 | 4050.7 | 1.5227 | 4050.7 | 0.00114 | 4050.7 | 3536.5894 | 561 | 83.499
362 | 4063.4 | 1.5224 | 4063.4 | 0.0011 | 4063.4 | 3401.8329 | 562 | 83.507
363 | 4076.2 | 1.522 | 4076.2 | 0.00124 | 4076.2 | 3822.7515 | 563 | 83.516
364 | 4089 | 1.5217 | 4089 | 0.00133 | 4089 | 4087.3742 | 564 | 83.528
365 | 4102 | 1.5215 | 4102 | 0.00155 | 4102 | 4748.3848 | 565 | 83.577
366 | 4115 | 1.5213 | 4115 | 0.00186 | 4115 | 5680.0606 | 566 | 83.618
367 | 4128.1 | 1.521 | 4128.1 | 0.00194 | 4128.1 | 5905.5641 | 567 | 83.643
368 | 4141.3 | 1.5204 | 4141.3 | 0.00197 | 4141.3 | 5977.7727 | 568 | 83.652
369 | 4154.6 | 1.5202 | 4154.6 | 0.00209 | 4154.6 | 6321.5989 | 569 | 83.662
370 | 4167.9 | 1.5202 | 4167.9 | 0.00223 | 4167.9 | 6723.5314 | 570 | 83.682
371 | 4181.4 | 1.5202 | 4181.4 | 0.00246 | 4181.4 | 7393.0434 | 571 | 83.71
372 | 4194.9 | 1.5201 | 4194.9 | 0.00274 | 4194.9 | 8208.0277 | 572 | 83.746
373 | 4208.5 | 1.5202 | 4208.5 | 0.00289 | 4208.5 | 8629.3955 | 573 | 83.755
374 | 4222.2 | 1.5208 | 4222.2 | 0.00328 | 4222.2 | 9762.1372 | 574 | 83.769
375 | 4236 | 1.5215 | 4236 | 0.0031 | 4236 | 9196.3524 | 575 | 83.784
376 | 4249.9 | 1.5205 | 4249.9 | 0.00301 | 4249.9 | 8900.1566 | 576 | 83.809
377 | 4263.9 | 1.5196 | 4263.9 | 0.00291 | 4263.9 | 8576.2186 | 577 | 83.855
378 | 4278 | 1.5187 | 4278 | 0.00191 | 4278 | 5610.5114 | 578 | 83.884
379 | 4292.1 | 1.5176 | 4292.1 | 0.000982 | 4292.1 | 2875.0905 | 579 | 83.926
380 | 4306.4 | 1.5177 | 4306.4 | 0.00122 | 4306.4 | 3560.0437 | 580 | 83.958
381 | 4320.8 | 1.5176 | 4320.8 | 0.00143 | 4320.8 | 4158.9312 | 581 | 83.981
382 | 4335.2 | 1.5176 | 4335.2 | 0.00165 | 4335.2 | 4782.827 | 582 | 84.01
383 | 4349.8 | 1.5176 | 4349.8 | 0.00189 | 4349.8 | 5460.1224 | 583 | 84.021
384 | 4364.4 | 1.5173 | 4364.4 | 0.00203 | 4364.4 | 5844.9575 | 584 | 84.047
385 | 4379.1 | 1.5169 | 4379.1 | 0.00209 | 4379.1 | 5997.5142 | 585 | 84.065
386 | 4394 | 1.5167 | 4394 | 0.00199 | 4394 | 5691.1874 | 586 | 84.09
387 | 4408.9 | 1.5163 | 4408.9 | 0.00189 | 4408.9 | 5386.9311 | 587 | 84.123
388 | 4424 | 1.5156 | 4424 | 0.0018 | 4424 | 5112.8994 | 588 | 84.155
389 | 4439.1 | 1.5153 | 4439.1 | 0.00172 | 4439.1 | 4869.0404 | 589 | 84.196
390 | 4454.4 | 1.5152 | 4454.4 | 0.00179 | 4454.4 | 5049.7942 | 590 | 84.212
391 | 4469.7 | 1.5151 | 4469.7 | 0.00199 | 4469.7 | 5594.8 | 591 | 84.229
392 | 4485.2 | 1.5148 | 4485.2 | 0.0022 | 4485.2 | 6163.8311 | 592 | 84.245
393 | 4500.8 | 1.5142 | 4500.8 | 0.00212 | 4500.8 | 5919.1045 | 593 | 84.265
394 | 4516.5 | 1.5137 | 4516.5 | 0.00184 | 4516.5 | 5119.4779 | 594 | 84.296
395 | 4532.3 | 1.5133 | 4532.3 | 0.00165 | 4532.3 | 4574.8321 | 595 | 84.302
396 | 4548.2 | 1.5129 | 4548.2 | 0.00151 | 4548.2 | 4172.0284 | 596 | 84.326
397 | 4564.2 | 1.5123 | 4564.2 | 0.00167 | 4564.2 | 4597.9227 | 597 | 84.346
398 | 4580.3 | 1.5117 | 4580.3 | 0.002 | 4580.3 | 5487.1387 | 598 | 84.38
399 | 4596.5 | 1.5112 | 4596.5 | 0.00211 | 4596.5 | 5768.5287 | 599 | 84.415
400 | 4612.9 | 1.5107 | 4612.9 | 0.00211 | 4612.9 | 5748.0201 | 600 | 84.425
401 | 4629.4 | 1.5103 | 4629.4 | 0.0021 | 4629.4 | 5700.3884 | 601 | 84.456
402 | 4646 | 1.51 | 4646 | 0.00219 | 4646 | 5923.4506 | 602 | 84.486
403 | 4662.7 | 1.5097 | 4662.7 | 0.00242 | 4662.7 | 6522.1046 | 603 | 84.517
404 | 4679.5 | 1.5091 | 4679.5 | 0.00262 | 4679.5 | 7035.7711 | 604 | 84.55
405 | 4696.5 | 1.5086 | 4696.5 | 0.00257 | 4696.5 | 6876.5192 | 605 | 84.572
406 | 4713.6 | 1.5084 | 4713.6 | 0.00247 | 4713.6 | 6584.9744 | 606 | 84.592
407 | 4730.8 | 1.508 | 4730.8 | 0.00265 | 4730.8 | 7039.1651 | 607 | 84.613
408 | 4748.1 | 1.5075 | 4748.1 | 0.00261 | 4748.1 | 6907.653 | 608 | 84.633
409 | 4765.5 | 1.5071 | 4765.5 | 0.00245 | 4765.5 | 6460.52 | 609 | 84.648
410 | 4783.1 | 1.5064 | 4783.1 | 0.00255 | 4783.1 | 6699.4721 | 610 | 84.668
411 | 4800.8 | 1.5057 | 4800.8 | 0.00249 | 4800.8 | 6517.7185 | 611 | 84.7
412 | 4818.7 | 1.5056 | 4818.7 | 0.00205 | 4818.7 | 5346.0601 | 612 | 84.731
413 | 4836.7 | 1.5056 | 4836.7 | 0.0018 | 4836.7 | 4676.6322 | 613 | 84.749
414 | 4854.8 | 1.5049 | 4854.8 | 0.00191 | 4854.8 | 4943.9252 | 614 | 84.764
415 | 4873 | 1.5038 | 4873 | 0.00182 | 4873 | 4693.3705 | 615 | 84.787
416 | 4891.4 | 1.5027 | 4891.4 | 0.00176 | 4891.4 | 4521.571 | 616 | 84.814
417 | 4910 | 1.5017 | 4910 | 0.00191 | 4910 | 4888.3438 | 617 | 84.845
418 | 4928.6 | 1.5008 | 4928.6 | 0.00187 | 4928.6 | 4767.9083 | 618 | 84.874
419 | 4947.4 | 1.4997 | 4947.4 | 0.00179 | 4947.4 | 4546.5908 | 619 | 84.88
420 | 4966.4 | 1.4988 | 4966.4 | 0.00213 | 4966.4 | 5389.4913 | 620 | 84.862
421 | 4985.5 | 1.498 | 4985.5 | 0.00257 | 4985.5 | 6477.9004 | 621 | 84.874
422 | 5004.7 | 1.4971 | 5004.7 | 0.0029 | 5004.7 | 7281.6502 | 622 | 84.892
423 | 5024.1 | 1.4967 | 5024.1 | 0.00314 | 5024.1 | 7853.8253 | 623 | 84.914
424 | 5043.7 | 1.4956 | 5043.7 | 0.00327 | 5043.7 | 8147.1999 | 624 | 84.97
425 | 5063.4 | 1.494 | 5063.4 | 0.00323 | 5063.4 | 8016.2296 | 625 | 85.02
426 | 5083.2 | 1.4928 | 5083.2 | 0.00349 | 5083.2 | 8627.7607 | 626 | 85.072
427 | 5103.3 | 1.492 | 5103.3 | 0.00434 | 5103.3 | 10686.82 | 627 | 85.133
428 | 5123.4 | 1.4915 | 5123.4 | 0.0049 | 5123.4 | 12018.4284 | 628 | 85.178
429 | 5143.8 | 1.491 | 5143.8 | 0.00474 | 5143.8 | 11579.8819 | 629 | 85.211
430 | 5164.3 | 1.4903 | 5164.3 | 0.00411 | 5164.3 | 10000.9262 | 630 | 85.248
431 | 5184.9 | 1.4892 | 5184.9 | 0.00343 | 5184.9 | 8313.1114 | 631 | 85.284
432 | 5205.7 | 1.4877 | 5205.7 | 0.00297 | 5205.7 | 7169.4721 | 632 | 85.31
433 | 5226.7 | 1.486 | 5226.7 | 0.00283 | 5226.7 | 6804.0693 | 633 | 85.339
434 | 5247.9 | 1.4843 | 5247.9 | 0.00281 | 5247.9 | 6728.6917 | 634 | 85.373
435 | 5269.2 | 1.4824 | 5269.2 | 0.00249 | 5269.2 | 5938.3327 | 635 | 85.387
436 | 5290.7 | 1.4804 | 5290.7 | 0.00231 | 5290.7 | 5486.6683 | 636 | 85.403
437 | 5312.4 | 1.4783 | 5312.4 | 0.00252 | 5312.4 | 5961.0071 | 637 | 85.408
438 | 5334.3 | 1.4758 | 5334.3 | 0.00259 | 5334.3 | 6101.4378 | 638 | 85.425
439 | 5356.3 | 1.4726 | 5356.3 | 0.00272 | 5356.3 | 6381.3692 | 639 | 85.454
440 | 5378.5 | 1.4694 | 5378.5 | 0.00291 | 5378.5 | 6798.9474 | 640 | 85.489
441 | 5400.9 | 1.4659 | 5400.9 | 0.00351 | 5400.9 | 8166.7798 | 641 | 85.519
442 | 5423.5 | 1.4622 | 5423.5 | 0.00454 | 5423.5 | 10519.2814 | 642 | 85.53
443 | 5446.3 | 1.4588 | 5446.3 | 0.00526 | 5446.3 | 12136.5164 | 643 | 85.564
444 | 5469.3 | 1.4549 | 5469.3 | 0.00598 | 5469.3 | 13739.7649 | 644 | 85.585
445 | 5492.5 | 1.4503 | 5492.5 | 0.00649 | 5492.5 | 14848.5654 | 645 | 85.625
446 | 5515.9 | 1.4452 | 5515.9 | 0.00669 | 5515.9 | 15241.2153 | 646 | 85.663
447 | 5539.4 | 1.4392 | 5539.4 | 0.00713 | 5539.4 | 16174.7161 | 647 | 85.698
448 | 5563.2 | 1.4314 | 5563.2 | 0.00767 | 5563.2 | 17325.2917 | 648 | 85.732
449 | 5587.2 | 1.4213 | 5587.2 | 0.00835 | 5587.2 | 18780.2825 | 649 | 85.745
450 | 5611.4 | 1.4091 | 5611.4 | 0.00953 | 5611.4 | 21341.8241 | 650 | 85.774
451 | 5635.8 | 1.3924 | 5635.8 | 0.0115 | 5635.8 | 25642.0139 | 651 | 85.789
452 | 5660.4 | 1.3672 | 5660.4 | 0.0159 | 5660.4 | 35298.7939 | 652 | 85.818
453 | 5685.2 | 1.3315 | 5685.2 | 0.0246 | 5685.2 | 54374.9942 | 653 | 85.844
454 | 5710.3 | 1.2726 | 5710.3 | 0.0564 | 5710.3 | 124116.6493 | 654 | 85.861
455 | 5735.5 | 1.1976 | 5735.5 | 0.176 | 5735.5 | 385612.628 | 655 | 85.883
456 | 5761 | 1.2171 | 5761 | 0.384 | 5761 | 837612.6221 | 656 | 85.905
457 | 5786.7 | 1.3894 | 5786.7 | 0.545 | 5786.7 | 1183519.4472 | 657 | 85.921
458 | 5812.7 | 1.6509 | 5812.7 | 0.529 | 5812.7 | 1143635.4973 | 658 | 85.931
459 | 5838.9 | 1.831 | 5838.9 | 0.313 | 5838.9 | 673632.7052 | 659 | 85.933
460 | 5865.3 | 1.8027 | 5865.3 | 0.121 | 5865.3 | 259241.7855 | 660 | 85.95
461 | 5891.9 | 1.7076 | 5891.9 | 0.0469 | 5891.9 | 100029.3253 | 661 | 85.976
462 | 5918.8 | 1.6537 | 5918.8 | 0.029 | 5918.8 | 61570.715 | 662 | 85.991
463 | 5946 | 1.6265 | 5946 | 0.0238 | 5946 | 50299.2971 | 663 | 86.017
464 | 5973.4 | 1.6071 | 5973.4 | 0.0184 | 5973.4 | 38708.4775 | 664 | 86.044
465 | 6001.1 | 1.5927 | 6001.1 | 0.0136 | 6001.1 | 28478.5523 | 665 | 86.076
466 | 6029 | 1.5803 | 6029 | 0.0104 | 6029 | 21676.9372 | 666 | 86.108
467 | 6057.1 | 1.568 | 6057.1 | 0.00875 | 6057.1 | 18153.1992 | 667 | 86.113
468 | 6085.6 | 1.5585 | 6085.6 | 0.00769 | 6085.6 | 15879.3529 | 668 | 86.116
469 | 6114.3 | 1.5517 | 6114.3 | 0.00742 | 6114.3 | 15249.901 | 669 | 86.131
470 | 6143.3 | 1.5444 | 6143.3 | 0.00777 | 6143.3 | 15893.8518 | 670 | 86.143
471 | 6172.5 | 1.5386 | 6172.5 | 0.00937 | 6172.5 | 19076.0458 | 671 | 86.154
472 | 6202 | 1.5354 | 6202 | 0.0102 | 6202 | 20667.0397 | 672 | 86.16
473 | 6231.9 | 1.532 | 6231.9 | 0.00874 | 6231.9 | 17623.8513 | 673 | 86.176
474 | 6262 | 1.5256 | 6262 | 0.00737 | 6262 | 14789.8677 | 674 | 86.192
475 | 6292.4 | 1.5183 | 6292.4 | 0.00942 | 6292.4 | 18812.4104 | 675 | 86.22
476 | 6323.1 | 1.5163 | 6323.1 | 0.0146 | 6323.1 | 29015.6744 | 676 | 86.238
477 | 6354.1 | 1.5194 | 6354.1 | 0.0149 | 6354.1 | 29467.4182 | 677 | 86.241
478 | 6385.4 | 1.5186 | 6385.4 | 0.00993 | 6385.4 | 19542.0898 | 678 | 86.237
479 | 6417 | 1.5128 | 6417 | 0.00714 | 6417 | 13982.217 | 679 | 86.238
480 | 6448.9 | 1.507 | 6448.9 | 0.00623 | 6448.9 | 12139.8206 | 680 | 86.269
481 | 6481.1 | 1.5016 | 6481.1 | 0.00603 | 6481.1 | 11691.7213 | 681 | 86.292
482 | 6513.7 | 1.496 | 6513.7 | 0.00703 | 6513.7 | 13562.4277 | 682 | 86.325
483 | 6546.6 | 1.4918 | 6546.6 | 0.00815 | 6546.6 | 15644.139 | 683 | 86.363
484 | 6579.8 | 1.4859 | 6579.8 | 0.00935 | 6579.8 | 17857.0116 | 684 | 86.397
485 | 6613.4 | 1.4811 | 6613.4 | 0.0151 | 6613.4 | 28692.0792 | 685 | 86.446
486 | 6647.3 | 1.4847 | 6647.3 | 0.02 | 6647.3 | 37808.9468 | 686 | 86.469
487 | 6681.6 | 1.4838 | 6681.6 | 0.0139 | 6681.6 | 26142.3239 | 687 | 86.516
488 | 6716.2 | 1.4715 | 6716.2 | 0.0108 | 6716.2 | 20207.3796 | 688 | 86.546
489 | 6751.2 | 1.4617 | 6751.2 | 0.0184 | 6751.2 | 34248.9068 | 689 | 86.555
490 | 6786.5 | 1.4601 | 6786.5 | 0.0274 | 6786.5 | 50735.8071 | 690 | 86.584
491 | 6822.3 | 1.46 | 6822.3 | 0.0328 | 6822.3 | 60416.1289 | 691 | 86.603
492 | 6858.3 | 1.4607 | 6858.3 | 0.0377 | 6858.3 | 69077.2017 | 692 | 86.62
493 | 6894.8 | 1.4648 | 6894.8 | 0.0394 | 6894.8 | 71809.915 | 693 | 86.626
494 | 6931.7 | 1.4662 | 6931.7 | 0.0349 | 6931.7 | 63269.6646 | 694 | 86.642
495 | 6969 | 1.4602 | 6969 | 0.0268 | 6969 | 48325.2594 | 695 | 86.661
496 | 7006.6 | 1.442 | 7006.6 | 0.021 | 7006.6 | 37663.6004 | 696 | 86.667
497 | 7044.7 | 1.4162 | 7044.7 | 0.0419 | 7044.7 | 74741.4267 | 697 | 86.682
498 | 7083.2 | 1.427 | 7083.2 | 0.0842 | 7083.2 | 149379.9985 | 698 | 86.72
499 | 7122.1 | 1.4668 | 7122.1 | 0.0853 | 7122.1 | 150504.9653 | 699 | 86.739
500 | 7161.5 | 1.4731 | 7161.5 | 0.0531 | 7161.5 | 93175.2118 | 700 | 86.761
501 | 7201.3 | 1.4489 | 7201.3 | 0.0409 | 7201.3 | 71371.08 | 701 | 86.778
502 | 7241.5 | 1.4343 | 7241.5 | 0.0556 | 7241.5 | 96484.1823 | 702 | 86.794
503 | 7282.2 | 1.4446 | 7282.2 | 0.0673 | 7282.2 | 116134.7865 | 703 | 86.818
504 | 7323.3 | 1.4546 | 7323.3 | 0.0519 | 7323.3 | 89057.4789 | 704 | 86.818
505 | 7364.9 | 1.4363 | 7364.9 | 0.0303 | 7364.9 | 51699.4161 | 705 | 86.845
506 | 7407 | 1.4059 | 7407 | 0.0291 | 7407 | 49369.7023 | 706 | 86.877
507 | 7449.6 | 1.3858 | 7449.6 | 0.0381 | 7449.6 | 64269.0507 | 707 | 86.896
508 | 7492.6 | 1.3673 | 7492.6 | 0.0406 | 7492.6 | 68093.1382 | 708 | 86.92
509 | 7536.2 | 1.3347 | 7536.2 | 0.0441 | 7536.2 | 73535.3287 | 709 | 86.923
510 | 7580.3 | 1.2925 | 7580.3 | 0.0635 | 7580.3 | 105268.1997 | 710 | 86.942
511 | 7624.9 | 1.2452 | 7624.9 | 0.101 | 7624.9 | 166455.0921 | 711 | 86.957
512 | 7670 | 1.193 | 7670 | 0.175 | 7670 | 286716.4091 | 712 | 86.998
513 | 7715.6 | 1.1709 | 7715.6 | 0.291 | 7715.6 | 473950.6777 | 713 | 87.024
514 | 7761.8 | 1.2079 | 7761.8 | 0.404 | 7761.8 | 654076.8544 | 714 | 86.992
515 | 7808.6 | 1.2816 | 7808.6 | 0.492 | 7808.6 | 791775.0099 | 715 | 86.996
516 | 7855.9 | 1.3817 | 7855.9 | 0.579 | 7855.9 | 926173.7784 | 716 | 86.998
517 | 7903.8 | 1.5395 | 7903.8 | 0.629 | 7903.8 | 1000056.5698 | 717 | 87.006
518 | 7952.3 | 1.7052 | 7952.3 | 0.582 | 7952.3 | 919687.0965 | 718 | 87.018
519 | 8001.4 | 1.8239 | 8001.4 | 0.495 | 8001.4 | 777408.1353 | 719 | 87.006
520 | 8051.1 | 1.9214 | 8051.1 | 0.371 | 8051.1 | 579066.649 | 720 | 87
521 | 8101.4 | 1.9325 | 8101.4 | 0.197 | 8101.4 | 305573.7294 | 721 | 87.009
522 | 8152.4 | 1.8494 | 8152.4 | 0.0803 | 8152.4 | 123776.9933 | 722 | 87.022
523 | 8204 | 1.768 | 8204 | 0.0417 | 8204 | 63873.4343 | 723 | 87.042
524 | 8256.2 | 1.7138 | 8256.2 | 0.0295 | 8256.2 | 44900.5515 | 724 | 87.062
525 | 8309.1 | 1.674 | 8309.1 | 0.0228 | 8309.1 | 34481.8633 | 725 | 87.088
526 | 8362.8 | 1.64 | 8362.8 | 0.0193 | 8362.8 | 29001.1662 | 726 | 87.105
527 | 8417.1 | 1.6086 | 8417.1 | 0.0206 | 8417.1 | 30754.9197 | 727 | 87.132
528 | 8472.1 | 1.5835 | 8472.1 | 0.0287 | 8472.1 | 42569.7096 | 728 | 87.154
529 | 8527.8 | 1.566 | 8527.8 | 0.0337 | 8527.8 | 49659.5476 | 729 | 87.138
530 | 8584.3 | 1.5422 | 8584.3 | 0.0311 | 8584.3 | 45526.6156 | 730 | 87.154
531 | 8641.5 | 1.5021 | 8641.5 | 0.0365 | 8641.5 | 53077.8832 | 731 | 87.158
532 | 8699.5 | 1.4563 | 8699.5 | 0.0652 | 8699.5 | 94180.9718 | 732 | 87.167
533 | 8758.3 | 1.421 | 8758.3 | 0.116 | 8758.3 | 166436.2937 | 733 | 87.202
534 | 8817.9 | 1.4029 | 8817.9 | 0.191 | 8817.9 | 272193.6955 | 734 | 87.201
535 | 8878.3 | 1.4322 | 8878.3 | 0.286 | 8878.3 | 404805.1987 | 735 | 87.202
536 | 8939.5 | 1.5064 | 8939.5 | 0.342 | 8939.5 | 480753.8173 | 736 | 87.19
537 | 9001.6 | 1.5726 | 9001.6 | 0.37 | 9001.6 | 516525.6318 | 737 | 87.166
538 | 9064.5 | 1.6748 | 9064.5 | 0.408 | 9064.5 | 565621.8446 | 738 | 87.177
539 | 9128.4 | 1.8206 | 9128.4 | 0.357 | 9128.4 | 491454.6152 | 739 | 87.193
540 | 9193.1 | 1.8811 | 9193.1 | 0.214 | 9193.1 | 292524.1008 | 740 | 87.216
541 | 9258.8 | 1.8427 | 9258.8 | 0.103 | 9258.8 | 139795.2406 | 741 | 87.236
542 | 9325.4 | 1.7805 | 9325.4 | 0.049 | 9325.4 | 66029.5709 | 742 | 87.233
543 | 9393 | 1.726 | 9393 | 0.0331 | 9393 | 44282.6432 | 743 | 87.236
544 | 9461.5 | 1.688 | 9461.5 | 0.0392 | 9461.5 | 52063.8089 | 744 | 87.251
545 | 9531.1 | 1.6683 | 9531.1 | 0.0535 | 9531.1 | 70537.5904 | 745 | 87.27
546 | 9601.7 | 1.6638 | 9601.7 | 0.0618 | 9601.7 | 80881.688 | 746 | 87.308
547 | 9673.3 | 1.6512 | 9673.3 | 0.0635 | 9673.3 | 82491.449 | 747 | 87.337
548 | 9746.1 | 1.6433 | 9746.1 | 0.092 | 9746.1 | 118622.4332 | 748 | 87.35
549 | 9819.9 | 1.6882 | 9819.9 | 0.114 | 9819.9 | 145883.9958 | 749 | 87.378
550 | 9894.9 | 1.7238 | 9894.9 | 0.0695 | 9894.9 | 88263.9297 | 750 | 87.37
551 | 9971 | 1.6969 | 9971 | 0.0225 | 9971 | 28356.5679 | 751 | 87.369
552 | 10048 | 1.6639 | 10048 | 0.0185 | 10048 | 23136.7293 | 752 | 87.376
553 | 10127 | 1.6497 | 10127 | 0.0288 | 10127 | 35737.2839 | 753 | 87.355
554 | 10207 | 1.6473 | 10207 | 0.0395 | 10207 | 48630.5123 | 754 | 87.36
555 | 10288 | 1.6526 | 10288 | 0.0399 | 10288 | 48736.2157 | 755 | 87.344
556 | 10370 | 1.6536 | 10370 | 0.0306 | 10370 | 37081.0936 | 756 | 87.34
557 | 10453 | 1.6471 | 10453 | 0.0216 | 10453 | 25967.053 | 757 | 87.332
558 | 10538 | 1.6383 | 10538 | 0.0169 | 10538 | 20152.9383 | 758 | 87.332
559 | 10625 | 1.6304 | 10625 | 0.0159 | 10625 | 18805.204 | 759 | 87.343
560 | 10713 | 1.6237 | 10713 | 0.0157 | 10713 | 18416.1317 | 760 | 87.341
561 | 10802 | 1.6176 | 10802 | 0.0149 | 10802 | 17333.7273 | 761 | 87.361
562 | 10893 | 1.6094 | 10893 | 0.0154 | 10893 | 17765.731 | 762 | 87.354
563 | 10985 | 1.5993 | 10985 | 0.0209 | 10985 | 23908.7069 | 763 | 87.372
564 | 11079 | 1.5949 | 11079 | 0.03 | 11079 | 34027.5403 | 764 | 87.401
565 | 11174 | 1.5944 | 11174 | 0.0357 | 11174 | 40148.5082 | 765 | 87.434
566 | 11272 | 1.591 | 11272 | 0.0437 | 11272 | 48718.0976 | 766 | 87.479
567 | 11370 | 1.6 | 11370 | 0.0612 | 11370 | 67639.5674 | 767 | 87.488
568 | 11471 | 1.6259 | 11471 | 0.0631 | 11471 | 69125.4455 | 768 | 87.483
569 | 11573 | 1.6349 | 11573 | 0.0413 | 11573 | 44844.9932 | 769 | 87.498
570 | 11678 | 1.6229 | 11678 | 0.0276 | 11678 | 29699.5915 | 770 | 87.521
571 | 11784 | 1.6141 | 11784 | 0.0277 | 11784 | 29539.0755 | 771 | 87.527
572 | 11892 | 1.6112 | 11892 | 0.0267 | 11892 | 28214.1015 | 772 | 87.511
573 | 12002 | 1.6095 | 12002 | 0.0238 | 12002 | 24919.1485 | 773 | 87.498
574 | 12114 | 1.6066 | 12114 | 0.0217 | 12114 | 22510.3386 | 774 | 87.505
575 | 12229 | 1.6018 | 12229 | 0.0215 | 12229 | 22093.1367 | 775 | 87.494
576 | 12345 | 1.5967 | 12345 | 0.0215 | 12345 | 21885.5381 | 776 | 87.509
577 | 12464 | 1.5914 | 12464 | 0.023 | 12464 | 23188.906 | 777 | 87.485
578 | 12585 | 1.5898 | 12585 | 0.025 | 12585 | 24962.9929 | 778 | 87.46
579 | 12708 | 1.5884 | 12708 | 0.02 | 12708 | 19777.102 | 779 | 87.489
580 | 12834 | 1.5783 | 12834 | 0.0141 | 12834 | 13805.9705 | 780 | 87.486
581 | 12962 | 1.5659 | 12962 | 0.0137 | 12962 | 13281.8452 | 781 | 87.514
582 | 13093 | 1.5521 | 13093 | 0.013 | 13093 | 12477.1113 | 782 | 87.531
583 | 13227 | 1.5276 | 13227 | 0.0152 | 13227 | 14440.8281 | 783 | 87.529
584 | 13363 | 1.4737 | 13363 | 0.0286 | 13363 | 26895.0235 | 784 | 87.527
585 | 13502 | 1.4109 | 13502 | 0.153 | 13502 | 142397.771 | 785 | 87.537
586 | 13645 | 1.5176 | 13645 | 0.361 | 13645 | 332463.1581 | 786 | 87.549
587 | 13790 | 1.7619 | 13790 | 0.35 | 13790 | 318943.4166 | 787 | 87.576
588 | 13938 | 1.8386 | 13938 | 0.132 | 13938 | 119009.9671 | 788 | 87.621
589 | 14089 | 1.7477 | 14089 | 0.0233 | 14089 | 20781.9175 | 789 | 87.622
590 | 14244 | 1.7004 | 14244 | 0.017 | 14244 | 14997.7745 | 790 | 87.639
591 | 14403 | 1.6796 | 14403 | 0.00914 | 14403 | 7974.4933 | 791 | 87.624
592 | 14564 | 1.6617 | 14564 | 0.00878 | 14564 | 7575.7164 | 792 | 87.604
593 | 14730 | 1.6496 | 14730 | 0.00848 | 14730 | 7234.4075 | 793 | 87.599
594 | 14899 | 1.6407 | 14899 | 0.00682 | 14899 | 5752.2416 | 794 | 87.547
595 | 15072 | 1.6358 | 15072 | 0.00577 | 15072 | 4810.7722 | 795 | 87.553
596 | 15250 | 1.6329 | 15250 | 0.00566 | 15250 | 4663.9776 | 796 | 87.556
597 | 15431 | 1.6261 | 15431 | 0.0058 | 15431 | 4723.281 | 797 | 87.532
598 | 15617 | 1.6207 | 15617 | 0.00901 | 15617 | 7249.9839 | 798 | 87.561
599 | 15808 | 1.6179 | 15808 | 0.0105 | 15808 | 8346.8428 | 799 | 88.286
600 | 16003 | 1.6163 | 16003 | 0.00686 | 16003 | 5386.8214 | 800 | 89.04
601 | 16203 | 1.614 | 16203 | 0.00416 | 16203 | 3226.3224 | 801 | 89.833
602 | 16408 | 1.6127 | 16408 | 0.00545 | 16408 | 4173.9834 | 802 | 90.596
603 | 16618 | 1.6093 | 16618 | 0.0077 | 16618 | 5822.6654 | 803 | 90.604
604 | 16834 | 1.6044 | 16834 | 0.00635 | 16834 | 4740.1956 | 804 | 90.608
605 | 17056 | 1.6007 | 17056 | 0.00491 | 17056 | 3617.5469 | 805 | 90.608
606 | 17283 | 1.5976 | 17283 | 0.00416 | 17283 | 3024.7122 | 806 | 90.59
607 | 17517 | 1.5953 | 17517 | 0.00565 | 17517 | 4053.2051 | 807 | 90.585
608 | 17757 | 1.5921 | 17757 | 0.00961 | 17757 | 6800.8572 | 808 | 90.569
609 | 18003 | 1.5889 | 18003 | 0.0121 | 18003 | 8445.9859 | 809 | 90.556
610 | 18257 | 1.5865 | 18257 | 0.0139 | 18257 | 9567.429 | 810 | 90.561
611 | 18518 | 1.5846 | 18518 | 0.0182 | 18518 | 12350.5749 | 811 | 90.556
612 | 18786 | 1.5843 | 18786 | 0.0223 | 18786 | 14916.9629 | 812 | 90.57
613 | 19062 | 1.5832 | 19062 | 0.0233 | 19062 | 15360.2159 | 813 | 90.55
614 | 19347 | 1.5823 | 19347 | 0.0261 | 19347 | 16952.6166 | 814 | 90.526
615 | 19640 | 1.5861 | 19640 | 0.0363 | 19640 | 23226.0312 | 815 | 90.527
616 | 19942 | 1.5961 | 19942 | 0.0448 | 19942 | 28230.5387 | 816 | 90.508
[7 empty] | 817 | 90.511
[7 empty] | 818 | 90.532
[7 empty] | 819 | 90.509
[7 empty] | 820 | 90.511
[7 empty] | 821 | 90.495
[7 empty] | 822 | 90.475
[7 empty] | 823 | 90.474
[7 empty] | 824 | 90.439
[7 empty] | 825 | 90.439
[7 empty] | 826 | 90.439
[7 empty] | 827 | 90.459
[7 empty] | 828 | 90.495
[7 empty] | 829 | 90.486
[7 empty] | 830 | 90.482
[7 empty] | 831 | 90.46
[7 empty] | 832 | 90.44
[7 empty] | 833 | 90.457
[7 empty] | 834 | 90.436
[7 empty] | 835 | 90.445
[7 empty] | 836 | 90.442
[7 empty] | 837 | 90.425
[7 empty] | 838 | 90.453
[7 empty] | 839 | 90.405
[7 empty] | 840 | 90.393
[7 empty] | 841 | 90.379
[7 empty] | 842 | 90.358
[7 empty] | 843 | 90.404
[7 empty] | 844 | 90.39
[7 empty] | 845 | 90.387
[7 empty] | 846 | 90.373
[7 empty] | 847 | 90.329
[7 empty] | 848 | 90.346
[7 empty] | 849 | 90.318
[7 empty] | 850 | 90.324
[7 empty] | 851 | 90.32
[7 empty] | 852 | 90.3
[7 empty] | 853 | 90.338
[7 empty] | 854 | 90.302
[7 empty] | 855 | 90.306
[7 empty] | 856 | 90.291
[7 empty] | 857 | 90.265
[7 empty] | 858 | 90.297
[7 empty] | 859 | 90.276
[7 empty] | 860 | 90.291
[7 empty] | 861 | 90.294
[7 empty] | 862 | 90.265
[7 empty] | 863 | 90.274
[7 empty] | 864 | 90.236
[7 empty] | 865 | 90.233
[7 empty] | 866 | 90.227
[7 empty] | 867 | 90.224
[7 empty] | 868 | 90.233
[7 empty] | 869 | 90.176
[7 empty] | 870 | 90.166
[7 empty] | 871 | 90.121
[7 empty] | 872 | 90.117
[7 empty] | 873 | 90.147
[7 empty] | 874 | 90.121
[7 empty] | 875 | 90.143
[7 empty] | 876 | 90.123
[7 empty] | 877 | 90.097
[7 empty] | 878 | 90.123
[7 empty] | 879 | 90.08
[7 empty] | 880 | 90.091
[7 empty] | 881 | 90.088
[7 empty] | 882 | 90.06
[7 empty] | 883 | 90.07
[7 empty] | 884 | 90.016
[7 empty] | 885 | 90.016
[7 empty] | 886 | 90.001
[7 empty] | 887 | 89.989
[7 empty] | 888 | 90.016
[7 empty] | 889 | 89.98
[7 empty] | 890 | 89.978
[7 empty] | 891 | 89.946
[7 empty] | 892 | 89.911
[7 empty] | 893 | 89.917
[7 empty] | 894 | 89.876
[7 empty] | 895 | 89.9
[7 empty] | 896 | 89.903
[7 empty] | 897 | 89.88
[7 empty] | 898 | 89.896
[7 empty] | 899 | 89.874
[7 empty] | 900 | 89.883
[7 empty] | 901 | 89.874
[7 empty] | 902 | 89.87
[7 empty] | 903 | 89.867
[7 empty] | 904 | 89.828
[7 empty] | 905 | 89.854
[7 empty] | 906 | 89.827
[7 empty] | 907 | 89.833
[7 empty] | 908 | 89.838
[7 empty] | 909 | 89.809
[7 empty] | 910 | 89.845
[7 empty] | 911 | 89.819
[7 empty] | 912 | 89.818
[7 empty] | 913 | 89.821
[7 empty] | 914 | 89.789
[7 empty] | 915 | 89.812
[7 empty] | 916 | 89.809
[7 empty] | 917 | 89.799
[7 empty] | 918 | 89.796
[7 empty] | 919 | 89.76
[7 empty] | 920 | 89.769
[7 empty] | 921 | 89.758
[7 empty] | 922 | 89.758
[7 empty] | 923 | 89.777
[7 empty] | 924 | 89.757
[7 empty] | 925 | 89.786
[7 empty] | 926 | 89.781
[7 empty] | 927 | 89.771
[7 empty] | 928 | 89.767
[7 empty] | 929 | 89.714
[7 empty] | 930 | 89.706
[7 empty] | 931 | 89.697
[7 empty] | 932 | 89.711
[7 empty] | 933 | 89.757
[7 empty] | 934 | 89.781
[7 empty] | 935 | 89.813
[7 empty] | 936 | 89.838
[7 empty] | 937 | 89.851
[7 empty] | 938 | 89.876
[7 empty] | 939 | 89.882
[7 empty] | 940 | 89.908
[7 empty] | 941 | 89.915
[7 empty] | 942 | 89.925
[7 empty] | 943 | 89.972
[7 empty] | 944 | 89.946
[7 empty] | 945 | 89.969
[7 empty] | 946 | 89.967
[7 empty] | 947 | 89.957
[7 empty] | 948 | 89.987
[7 empty] | 949 | 89.97
[7 empty] | 950 | 89.969
[7 empty] | 951 | 89.941
[7 empty] | 952 | 89.923
[7 empty] | 953 | 89.931
[7 empty] | 954 | 89.912
[7 empty] | 955 | 89.911
[7 empty] | 956 | 89.886
[7 empty] | 957 | 89.848
[7 empty] | 958 | 89.839
[7 empty] | 959 | 89.799
[7 empty] | 960 | 89.789
[7 empty] | 961 | 89.771
[7 empty] | 962 | 89.751
[7 empty] | 963 | 89.766
[7 empty] | 964 | 89.749
[7 empty] | 965 | 89.758
[7 empty] | 966 | 89.757
[7 empty] | 967 | 89.74
[7 empty] | 968 | 89.749
[7 empty] | 969 | 89.729
[7 empty] | 970 | 89.722
[7 empty] | 971 | 89.725
[7 empty] | 972 | 89.737
[7 empty] | 973 | 89.78
[7 empty] | 974 | 89.804
[7 empty] | 975 | 89.836
[7 empty] | 976 | 89.851
[7 empty] | 977 | 89.851
[7 empty] | 978 | 89.888
[7 empty] | 979 | 89.9
[7 empty] | 980 | 89.92
[7 empty] | 981 | 89.948
[7 empty] | 982 | 89.94
[7 empty] | 983 | 89.96
[7 empty] | 984 | 89.958
[7 empty] | 985 | 89.948
[7 empty] | 986 | 89.963
[7 empty] | 987 | 89.941
[7 empty] | 988 | 89.946
[7 empty] | 989 | 89.943
[7 empty] | 990 | 89.909
[7 empty] | 991 | 89.906
[7 empty] | 992 | 89.871
[7 empty] | 993 | 89.853
[7 empty] | 994 | 89.839
[7 empty] | 995 | 89.799
[7 empty] | 996 | 89.796
[7 empty] | 997 | 89.771
[7 empty] | 998 | 89.748
[7 empty] | 999 | 89.742
[7 empty] | 1000 | 89.694
[7 empty] | 1001 | 89.673
[7 empty] | 1002 | 89.647
[7 empty] | 1003 | 89.618
[7 empty] | 1004 | 89.626
[7 empty] | 1005 | 89.606
[7 empty] | 1006 | 89.592
[7 empty] | 1007 | 89.58
[7 empty] | 1008 | 89.548
[7 empty] | 1009 | 89.542
[7 empty] | 1010 | 89.536
[7 empty] | 1011 | 89.525
[7 empty] | 1012 | 89.528
[7 empty] | 1013 | 89.525
[7 empty] | 1014 | 89.529
[7 empty] | 1015 | 89.531
[7 empty] | 1016 | 89.517
[7 empty] | 1017 | 89.51
[7 empty] | 1018 | 89.497
[7 empty] | 1019 | 89.5
[7 empty] | 1020 | 89.511
[7 empty] | 1021 | 89.502
[7 empty] | 1022 | 89.503
[7 empty] | 1023 | 89.493
[7 empty] | 1024 | 89.479
[7 empty] | 1025 | 89.49
[7 empty] | 1026 | 89.485
[7 empty] | 1027 | 89.485
[7 empty] | 1028 | 89.494
[7 empty] | 1029 | 89.485
[7 empty] | 1030 | 89.496
[7 empty] | 1031 | 89.491
[7 empty] | 1032 | 89.485
[7 empty] | 1033 | 89.5
[7 empty] | 1034 | 89.491
[7 empty] | 1035 | 89.507
[7 empty] | 1036 | 89.516
[7 empty] | 1037 | 89.5
[7 empty] | 1038 | 89.507
[7 empty] | 1039 | 89.49
[7 empty] | 1040 | 89.488
[7 empty] | 1041 | 89.503
[7 empty] | 1042 | 89.494
[7 empty] | 1043 | 89.51
[7 empty] | 1044 | 89.513
[7 empty] | 1045 | 89.503
[7 empty] | 1046 | 89.52
[7 empty] | 1047 | 89.522
[7 empty] | 1048 | 89.523
[7 empty] | 1049 | 89.531
[7 empty] | 1050 | 89.529
[7 empty] | 1051 | 89.542
[7 empty] | 1052 | 89.546
[7 empty] | 1053 | 89.539
[7 empty] | 1054 | 89.548
[7 empty] | 1055 | 89.542
[7 empty] | 1056 | 89.546
[7 empty] | 1057 | 89.566
[7 empty] | 1058 | 89.568
[7 empty] | 1059 | 89.575
[7 empty] | 1060 | 89.578
[7 empty] | 1061 | 89.592
[7 empty] | 1062 | 89.607
[7 empty] | 1063 | 89.616
[7 empty] | 1064 | 89.635
[7 empty] | 1065 | 89.642
[7 empty] | 1066 | 89.653
[7 empty] | 1067 | 89.674
[7 empty] | 1068 | 89.674
[7 empty] | 1069 | 89.679
[7 empty] | 1070 | 89.693
[7 empty] | 1071 | 89.709
[7 empty] | 1072 | 89.748
[7 empty] | 1073 | 89.767
[7 empty] | 1074 | 89.78
[7 empty] | 1075 | 89.787
[7 empty] | 1076 | 89.792
[7 empty] | 1077 | 89.812
[7 empty] | 1078 | 89.833
[7 empty] | 1079 | 89.854
[7 empty] | 1080 | 89.876
[7 empty] | 1081 | 89.899
[7 empty] | 1082 | 89.925
[7 empty] | 1083 | 89.938
[7 empty] | 1084 | 89.938
[7 empty] | 1085 | 89.938
[7 empty] | 1086 | 89.944
[7 empty] | 1087 | 89.964
[7 empty] | 1088 | 89.987
[7 empty] | 1089 | 90.002
[7 empty] | 1090 | 90.002
[7 empty] | 1091 | 89.995
[7 empty] | 1092 | 89.996
[7 empty] | 1093 | 89.993
[7 empty] | 1094 | 89.998
[7 empty] | 1095 | 89.998
[7 empty] | 1096 | 89.989
[7 empty] | 1097 | 89.984
[7 empty] | 1098 | 89.963
[7 empty] | 1099 | 89.938
[7 empty] | 1100 | 89.923
[7 empty] | 1101 | 89.9
[7 empty] | 1102 | 89.891
[7 empty] | 1103 | 89.88
[7 empty] | 1104 | 89.859
[7 empty] | 1105 | 89.845
[7 empty] | 1106 | 89.816
[7 empty] | 1107 | 89.798
[7 empty] | 1108 | 89.772
[7 empty] | 1109 | 89.732
[7 empty] | 1110 | 89.711
[7 empty] | 1111 | 89.671
[7 empty] | 1112 | 89.633
[7 empty] | 1113 | 89.594
[7 empty] | 1114 | 89.54
[7 empty] | 1115 | 89.493
[7 empty] | 1116 | 89.435
[7 empty] | 1117 | 89.395
[7 empty] | 1118 | 89.349
[7 empty] | 1119 | 89.29
[7 empty] | 1120 | 89.244
[7 empty] | 1121 | 89.183
[7 empty] | 1122 | 89.133
[7 empty] | 1123 | 89.098
[7 empty] | 1124 | 89.05
[7 empty] | 1125 | 89.011
[7 empty] | 1126 | 88.969
[7 empty] | 1127 | 88.933
[7 empty] | 1128 | 88.913
[7 empty] | 1129 | 88.902
[7 empty] | 1130 | 88.913
[7 empty] | 1131 | 88.927
[7 empty] | 1132 | 88.95
[7 empty] | 1133 | 88.969
[7 empty] | 1134 | 88.98
[7 empty] | 1135 | 89.001
[7 empty] | 1136 | 89.018
[7 empty] | 1137 | 89.043
[7 empty] | 1138 | 89.076
[7 empty] | 1139 | 89.093
[7 empty] | 1140 | 89.111
[7 empty] | 1141 | 89.122
[7 empty] | 1142 | 89.128
[7 empty] | 1143 | 89.134
[7 empty] | 1144 | 89.143
[7 empty] | 1145 | 89.156
[7 empty] | 1146 | 89.162
[7 empty] | 1147 | 89.172
[7 empty] | 1148 | 89.177
[7 empty] | 1149 | 89.166
[7 empty] | 1150 | 89.162
[7 empty] | 1151 | 89.157
[7 empty] | 1152 | 89.157
[7 empty] | 1153 | 89.163
[7 empty] | 1154 | 89.156
[7 empty] | 1155 | 89.146
[7 empty] | 1156 | 89.131
[7 empty] | 1157 | 89.124
[7 empty] | 1158 | 89.122
[7 empty] | 1159 | 89.124
[7 empty] | 1160 | 89.125
[7 empty] | 1161 | 89.122
[7 empty] | 1162 | 89.114
[7 empty] | 1163 | 89.105
[7 empty] | 1164 | 89.09
[7 empty] | 1165 | 89.078
[7 empty] | 1166 | 89.066
[7 empty] | 1167 | 89.058
[7 empty] | 1168 | 89.052
[7 empty] | 1169 | 89.038
[7 empty] | 1170 | 89.032
[7 empty] | 1171 | 89.018
[7 empty] | 1172 | 89.012
[7 empty] | 1173 | 89.011
[7 empty] | 1174 | 89.001
[7 empty] | 1175 | 89
[7 empty] | 1176 | 88.997
[7 empty] | 1177 | 88.998
[7 empty] | 1178 | 89.003
[7 empty] | 1179 | 88.998
[7 empty] | 1180 | 88.998
[7 empty] | 1181 | 88.998
[7 empty] | 1182 | 89.001
[7 empty] | 1183 | 89.006
[7 empty] | 1184 | 89.009
[7 empty] | 1185 | 89.003
[7 empty] | 1186 | 89.001
[7 empty] | 1187 | 89.003
[7 empty] | 1188 | 89.011
[7 empty] | 1189 | 89.023
[7 empty] | 1190 | 89.024
[7 empty] | 1191 | 89.026
[7 empty] | 1192 | 89.023
[7 empty] | 1193 | 89.02
[7 empty] | 1194 | 89.017
[7 empty] | 1195 | 89.023
[7 empty] | 1196 | 89.029
[7 empty] | 1197 | 89.038
[7 empty] | 1198 | 89.043
[7 empty] | 1199 | 89.043
[7 empty] | 1200 | 89.037
[7 empty] | 1201 | 89.026
[7 empty] | 1202 | 89.026
[7 empty] | 1203 | 89.026
[7 empty] | 1204 | 89.023
[7 empty] | 1205 | 89.021
[7 empty] | 1206 | 89.014
[7 empty] | 1207 | 89.006
[7 empty] | 1208 | 89.006
[7 empty] | 1209 | 89.003
[7 empty] | 1210 | 89.001
[7 empty] | 1211 | 89.001
[7 empty] | 1212 | 89.005
[7 empty] | 1213 | 89.005
[7 empty] | 1214 | 89.006
[7 empty] | 1215 | 89.003
[7 empty] | 1216 | 88.997
[7 empty] | 1217 | 89.001
[7 empty] | 1218 | 89
[7 empty] | 1219 | 88.997
[7 empty] | 1220 | 88.986
[7 empty] | 1221 | 88.977
[7 empty] | 1222 | 88.976
[7 empty] | 1223 | 88.979
[7 empty] | 1224 | 88.982
[7 empty] | 1225 | 88.985
[7 empty] | 1226 | 88.98
[7 empty] | 1227 | 88.982
[7 empty] | 1228 | 88.985
[7 empty] | 1229 | 88.976
[7 empty] | 1230 | 88.969
[7 empty] | 1231 | 88.951
[7 empty] | 1232 | 88.948
[7 empty] | 1233 | 88.953
[7 empty] | 1234 | 88.95
[7 empty] | 1235 | 88.951
[7 empty] | 1236 | 88.931
[7 empty] | 1237 | 88.928
[7 empty] | 1238 | 88.925
[7 empty] | 1239 | 88.925
[7 empty] | 1240 | 88.93
[7 empty] | 1241 | 88.919
[7 empty] | 1242 | 88.919
[7 empty] | 1243 | 88.916
[7 empty] | 1244 | 88.91
[7 empty] | 1245 | 88.904
[7 empty] | 1246 | 88.893
[7 empty] | 1247 | 88.884
[7 empty] | 1248 | 88.89
[7 empty] | 1249 | 88.898
[7 empty] | 1250 | 88.893
[7 empty] | 1251 | 88.882
[7 empty] | 1252 | 88.87
[7 empty] | 1253 | 88.86
[7 empty] | 1254 | 88.858
[7 empty] | 1255 | 88.861
[7 empty] | 1256 | 88.855
[7 empty] | 1257 | 88.844
[7 empty] | 1258 | 88.838
[7 empty] | 1259 | 88.834
[7 empty] | 1260 | 88.831
[7 empty] | 1261 | 88.831
[7 empty] | 1262 | 88.829
[7 empty] | 1263 | 88.828
[7 empty] | 1264 | 88.826
[7 empty] | 1265 | 88.824
[7 empty] | 1266 | 88.818
[7 empty] | 1267 | 88.803
[7 empty] | 1268 | 88.789
[7 empty] | 1269 | 88.78
[7 empty] | 1270 | 88.774
[7 empty] | 1271 | 88.771
[7 empty] | 1272 | 88.779
[7 empty] | 1273 | 88.776
[7 empty] | 1274 | 88.771
[7 empty] | 1275 | 88.765
[7 empty] | 1276 | 88.753
[7 empty] | 1277 | 88.747
[7 empty] | 1278 | 88.742
[7 empty] | 1279 | 88.739
[7 empty] | 1280 | 88.742
[7 empty] | 1281 | 88.736
[7 empty] | 1282 | 88.734
[7 empty] | 1283 | 88.731
[7 empty] | 1284 | 88.722
[7 empty] | 1285 | 88.721
[7 empty] | 1286 | 88.716
[7 empty] | 1287 | 88.713
[7 empty] | 1288 | 88.699
[7 empty] | 1289 | 88.689
[7 empty] | 1290 | 88.675
[7 empty] | 1291 | 88.664
[7 empty] | 1292 | 88.667
[7 empty] | 1293 | 88.666
[7 empty] | 1294 | 88.667
[7 empty] | 1295 | 88.661
[7 empty] | 1296 | 88.654
[7 empty] | 1297 | 88.652
[7 empty] | 1298 | 88.655
[7 empty] | 1299 | 88.686
[7 empty] | 1300 | 88.71
[7 empty] | 1301 | 88.734
[7 empty] | 1302 | 88.753
[7 empty] | 1303 | 88.747
[7 empty] | 1304 | 88.744
[7 empty] | 1305 | 88.737
[7 empty] | 1306 | 88.736
[7 empty] | 1307 | 88.733
[7 empty] | 1308 | 88.736
[7 empty] | 1309 | 88.734
[7 empty] | 1310 | 88.727
[7 empty] | 1311 | 88.705
[7 empty] | 1312 | 88.675
[7 empty] | 1313 | 88.638
[7 empty] | 1314 | 88.597
[7 empty] | 1315 | 88.574
[7 empty] | 1316 | 88.556
[7 empty] | 1317 | 88.542
[7 empty] | 1318 | 88.528
[7 empty] | 1319 | 88.499
[7 empty] | 1320 | 88.472
[7 empty] | 1321 | 88.448
[7 empty] | 1322 | 88.428
[7 empty] | 1323 | 88.412
[7 empty] | 1324 | 88.388
[7 empty] | 1325 | 88.376
[7 empty] | 1326 | 88.353
[7 empty] | 1327 | 88.333
[7 empty] | 1328 | 88.313
[7 empty] | 1329 | 88.29
[7 empty] | 1330 | 88.271
[7 empty] | 1331 | 88.254
[7 empty] | 1332 | 88.242
[7 empty] | 1333 | 88.22
[7 empty] | 1334 | 88.196
[7 empty] | 1335 | 88.165
[7 empty] | 1336 | 88.142
[7 empty] | 1337 | 88.115
[7 empty] | 1338 | 88.097
[7 empty] | 1339 | 88.087
[7 empty] | 1340 | 88.058
[7 empty] | 1341 | 88.037
[7 empty] | 1342 | 88.005
[7 empty] | 1343 | 87.982
[7 empty] | 1344 | 87.956
[7 empty] | 1345 | 87.927
[7 empty] | 1346 | 87.907
[7 empty] | 1347 | 87.854
[7 empty] | 1348 | 87.83
[7 empty] | 1349 | 87.794
[7 empty] | 1350 | 87.758
[7 empty] | 1351 | 87.729
[7 empty] | 1352 | 87.674
[7 empty] | 1353 | 87.653
[7 empty] | 1354 | 87.61
[7 empty] | 1355 | 87.604
[7 empty] | 1356 | 87.576
[7 empty] | 1357 | 87.546
[7 empty] | 1358 | 87.534
[7 empty] | 1359 | 87.505
[7 empty] | 1360 | 87.498
[7 empty] | 1361 | 87.476
[7 empty] | 1362 | 87.454
[7 empty] | 1363 | 87.44
[7 empty] | 1364 | 87.436
[7 empty] | 1365 | 87.436
[7 empty] | 1366 | 87.444
[7 empty] | 1367 | 87.436
[7 empty] | 1368 | 87.428
[7 empty] | 1369 | 87.413
[7 empty] | 1370 | 87.405
[7 empty] | 1371 | 87.408
[7 empty] | 1372 | 87.408
[7 empty] | 1373 | 87.407
[7 empty] | 1374 | 87.399
[7 empty] | 1375 | 87.372
[7 empty] | 1376 | 87.357
[7 empty] | 1377 | 87.34
[7 empty] | 1378 | 87.311
[7 empty] | 1379 | 87.286
[7 empty] | 1380 | 87.244
[7 empty] | 1381 | 87.225
[7 empty] | 1382 | 87.222
[7 empty] | 1383 | 87.221
[7 empty] | 1384 | 87.225
[7 empty] | 1385 | 87.221
[7 empty] | 1386 | 87.218
[7 empty] | 1387 | 87.23
[7 empty] | 1388 | 87.242
[7 empty] | 1389 | 87.259
[7 empty] | 1390 | 87.263
[7 empty] | 1391 | 87.262
[7 empty] | 1392 | 87.25
[7 empty] | 1393 | 87.234
[7 empty] | 1394 | 87.227
[7 empty] | 1395 | 87.218
[7 empty] | 1396 | 87.201
[7 empty] | 1397 | 87.186
[7 empty] | 1398 | 87.161
[7 empty] | 1399 | 87.155
[7 empty] | 1400 | 87.163
[7 empty] | 1401 | 87.169
[7 empty] | 1402 | 87.16
[7 empty] | 1403 | 87.141
[7 empty] | 1404 | 87.128
[7 empty] | 1405 | 87.125
[7 empty] | 1406 | 87.135
[7 empty] | 1407 | 87.137
[7 empty] | 1408 | 87.131
[7 empty] | 1409 | 87.122
[7 empty] | 1410 | 87.132
[7 empty] | 1411 | 87.152
[7 empty] | 1412 | 87.167
[7 empty] | 1413 | 87.173
[7 empty] | 1414 | 87.155
[7 empty] | 1415 | 87.14
[7 empty] | 1416 | 87.137
[7 empty] | 1417 | 87.148
[7 empty] | 1418 | 87.158
[7 empty] | 1419 | 87.169
[7 empty] | 1420 | 87.17
[7 empty] | 1421 | 87.16
[7 empty] | 1422 | 87.149
[7 empty] | 1423 | 87.143
[7 empty] | 1424 | 87.157
[7 empty] | 1425 | 87.166
[7 empty] | 1426 | 87.178
[7 empty] | 1427 | 87.183
[7 empty] | 1428 | 87.173
[7 empty] | 1429 | 87.186
[7 empty] | 1430 | 87.192
[7 empty] | 1431 | 87.199
[7 empty] | 1432 | 87.199
[7 empty] | 1433 | 87.187
[7 empty] | 1434 | 87.198
[7 empty] | 1435 | 87.207
[7 empty] | 1436 | 87.224
[7 empty] | 1437 | 87.236
[7 empty] | 1438 | 87.224
[7 empty] | 1439 | 87.219
[7 empty] | 1440 | 87.213
[7 empty] | 1441 | 87.222
[7 empty] | 1442 | 87.233
[7 empty] | 1443 | 87.247
[7 empty] | 1444 | 87.254
[7 empty] | 1445 | 87.241
[7 empty] | 1446 | 87.238
[7 empty] | 1447 | 87.231
[7 empty] | 1448 | 87.238
[7 empty] | 1449 | 87.256
[7 empty] | 1450 | 87.26
[7 empty] | 1451 | 87.262
[7 empty] | 1452 | 87.247
[7 empty] | 1453 | 87.236
[7 empty] | 1454 | 87.25
[7 empty] | 1455 | 87.245
[7 empty] | 1456 | 87.265
[7 empty] | 1457 | 87.263
[7 empty] | 1458 | 87.251
[7 empty] | 1459 | 87.247
[7 empty] | 1460 | 87.228
[7 empty] | 1461 | 87.234
[7 empty] | 1462 | 87.23
[7 empty] | 1463 | 87.234
[7 empty] | 1464 | 87.231
[7 empty] | 1465 | 87.222
[7 empty] | 1466 | 87.225
[7 empty] | 1467 | 87.221
[7 empty] | 1468 | 87.228
[7 empty] | 1469 | 87.225
[7 empty] | 1470 | 87.215
[7 empty] | 1471 | 87.221
[7 empty] | 1472 | 87.218
[7 empty] | 1473 | 87.239
[7 empty] | 1474 | 87.256
[7 empty] | 1475 | 87.265
[7 empty] | 1476 | 87.27
[7 empty] | 1477 | 87.245
[7 empty] | 1478 | 87.245
[7 empty] | 1479 | 87.245
[7 empty] | 1480 | 87.26
[7 empty] | 1481 | 87.288
[7 empty] | 1482 | 87.289
[7 empty] | 1483 | 87.285
[7 empty] | 1484 | 87.27
[7 empty] | 1485 | 87.263
[7 empty] | 1486 | 87.26
[7 empty] | 1487 | 87.267
[7 empty] | 1488 | 87.276
[7 empty] | 1489 | 87.276
[7 empty] | 1490 | 87.268
[7 empty] | 1491 | 87.25
[7 empty] | 1492 | 87.245
[7 empty] | 1493 | 87.242
[7 empty] | 1494 | 87.251
[7 empty] | 1495 | 87.263
[7 empty] | 1496 | 87.254
[7 empty] | 1497 | 87.253
[7 empty] | 1498 | 87.245
[7 empty] | 1499 | 87.241
[7 empty] | 1500 | 87.248
[7 empty] | 1501 | 87.241
[7 empty] | 1502 | 87.247
[7 empty] | 1503 | 87.254
[7 empty] | 1504 | 87.247
[7 empty] | 1505 | 87.245
[7 empty] | 1506 | 87.241
[7 empty] | 1507 | 87.241
[7 empty] | 1508 | 87.254
[7 empty] | 1509 | 87.263
[7 empty] | 1510 | 87.263
[7 empty] | 1511 | 87.257
[7 empty] | 1512 | 87.257
[7 empty] | 1513 | 87.268
[7 empty] | 1514 | 87.279
[7 empty] | 1515 | 87.294
[7 empty] | 1516 | 87.289
[7 empty] | 1517 | 87.286
[7 empty] | 1518 | 87.288
[7 empty] | 1519 | 87.282
[7 empty] | 1520 | 87.291
[7 empty] | 1521 | 87.308
[7 empty] | 1522 | 87.32
[7 empty] | 1523 | 87.329
[7 empty] | 1524 | 87.334
[7 empty] | 1525 | 87.323
[7 empty] | 1526 | 87.329
[7 empty] | 1527 | 87.334
[7 empty] | 1528 | 87.35
[7 empty] | 1529 | 87.363
[7 empty] | 1530 | 87.354
[7 empty] | 1531 | 87.36
[7 empty] | 1532 | 87.36
[7 empty] | 1533 | 87.361
[7 empty] | 1534 | 87.367
[7 empty] | 1535 | 87.373
[7 empty] | 1536 | 87.386
[7 empty] | 1537 | 87.398
[7 empty] | 1538 | 87.416
[7 empty] | 1539 | 87.422
[7 empty] | 1540 | 87.425
[7 empty] | 1541 | 87.437
[7 empty] | 1542 | 87.45
[7 empty] | 1543 | 87.459
[7 empty] | 1544 | 87.462
[7 empty] | 1545 | 87.457
[7 empty] | 1546 | 87.462
[7 empty] | 1547 | 87.471
[7 empty] | 1548 | 87.483
[7 empty] | 1549 | 87.502
[7 empty] | 1550 | 87.517
[7 empty] | 1551 | 87.517
[7 empty] | 1552 | 87.515
[7 empty] | 1553 | 87.517
[7 empty] | 1554 | 87.509
[7 empty] | 1555 | 87.524
[7 empty] | 1556 | 87.537
[7 empty] | 1557 | 87.549
[7 empty] | 1558 | 87.553
[7 empty] | 1559 | 87.552
[7 empty] | 1560 | 87.549
[7 empty] | 1561 | 87.552
[7 empty] | 1562 | 87.569
[7 empty] | 1563 | 87.573
[7 empty] | 1564 | 87.581
[7 empty] | 1565 | 87.573
[7 empty] | 1566 | 87.563
[7 empty] | 1567 | 87.558
[7 empty] | 1568 | 87.55
[7 empty] | 1569 | 87.552
[7 empty] | 1570 | 87.553
[7 empty] | 1571 | 87.555
[7 empty] | 1572 | 87.555
[7 empty] | 1573 | 87.541
[7 empty] | 1574 | 87.529
[7 empty] | 1575 | 87.524
[7 empty] | 1576 | 87.524
[7 empty] | 1577 | 87.532
[7 empty] | 1578 | 87.54
[7 empty] | 1579 | 87.544
[7 empty] | 1580 | 87.543
[7 empty] | 1581 | 87.549
[7 empty] | 1582 | 87.553
[7 empty] | 1583 | 87.546
[7 empty] | 1584 | 87.555
[7 empty] | 1585 | 87.569
[7 empty] | 1586 | 87.575
[7 empty] | 1587 | 87.581
[7 empty] | 1588 | 87.579
[7 empty] | 1589 | 87.567
[7 empty] | 1590 | 87.563
[7 empty] | 1591 | 87.564
[7 empty] | 1592 | 87.556
[7 empty] | 1593 | 87.563
[7 empty] | 1594 | 87.561
[7 empty] | 1595 | 87.569
[7 empty] | 1596 | 87.567
[7 empty] | 1597 | 87.553
[7 empty] | 1598 | 87.561
[7 empty] | 1599 | 87.555
[7 empty] | 1600 | 87.555
[7 empty] | 1601 | 87.555
[7 empty] | 1602 | 87.54
[7 empty] | 1603 | 87.534
[7 empty] | 1604 | 87.521
[7 empty] | 1605 | 87.512
[7 empty] | 1606 | 87.492
[7 empty] | 1607 | 87.463
[7 empty] | 1608 | 87.445
[7 empty] | 1609 | 87.41
[7 empty] | 1610 | 87.378
[7 empty] | 1611 | 87.341
[7 empty] | 1612 | 87.309
[7 empty] | 1613 | 87.309
[7 empty] | 1614 | 87.306
[7 empty] | 1615 | 87.318
[7 empty] | 1616 | 87.323
[7 empty] | 1617 | 87.305
[7 empty] | 1618 | 87.297
[7 empty] | 1619 | 87.273
[7 empty] | 1620 | 87.259
[7 empty] | 1621 | 87.242
[7 empty] | 1622 | 87.224
[7 empty] | 1623 | 87.213
[7 empty] | 1624 | 87.181
[7 empty] | 1625 | 87.157
[7 empty] | 1626 | 87.117
[7 empty] | 1627 | 87.093
[7 empty] | 1628 | 87.067
[7 empty] | 1629 | 87.024
[7 empty] | 1630 | 86.981
[7 empty] | 1631 | 86.903
[7 empty] | 1632 | 86.821
[7 empty] | 1633 | 86.731
[7 empty] | 1634 | 86.613
[7 empty] | 1635 | 86.493
[7 empty] | 1636 | 86.333
[7 empty] | 1637 | 86.163
[7 empty] | 1638 | 85.98
[7 empty] | 1639 | 85.762
[7 empty] | 1640 | 85.539
[7 empty] | 1641 | 85.275
[7 empty] | 1642 | 85.004
[7 empty] | 1643 | 84.723
[7 empty] | 1644 | 84.428
[7 empty] | 1645 | 84.145
[7 empty] | 1646 | 83.82
[7 empty] | 1647 | 83.482
[7 empty] | 1648 | 83.13
[7 empty] | 1649 | 82.744
[7 empty] | 1650 | 82.372
[7 empty] | 1651 | 81.99
[7 empty] | 1652 | 81.624
[7 empty] | 1653 | 81.279
[7 empty] | 1654 | 80.931
[7 empty] | 1655 | 80.62
[7 empty] | 1656 | 80.327
[7 empty] | 1657 | 80.083
[7 empty] | 1658 | 79.912
[7 empty] | 1659 | 79.822
[7 empty] | 1660 | 79.846
[7 empty] | 1661 | 79.965
[7 empty] | 1662 | 80.182
[7 empty] | 1663 | 80.461
[7 empty] | 1664 | 80.775
[7 empty] | 1665 | 81.126
[7 empty] | 1666 | 81.479
[7 empty] | 1667 | 81.831
[7 empty] | 1668 | 82.169
[7 empty] | 1669 | 82.477
[7 empty] | 1670 | 82.756
[7 empty] | 1671 | 82.993
[7 empty] | 1672 | 83.195
[7 empty] | 1673 | 83.365
[7 empty] | 1674 | 83.517
[7 empty] | 1675 | 83.672
[7 empty] | 1676 | 83.806
[7 empty] | 1677 | 83.945
[7 empty] | 1678 | 84.065
[7 empty] | 1679 | 84.158
[7 empty] | 1680 | 84.262
[7 empty] | 1681 | 84.354
[7 empty] | 1682 | 84.467
[7 empty] | 1683 | 84.604
[7 empty] | 1684 | 84.773
[7 empty] | 1685 | 84.947
[7 empty] | 1686 | 85.114
[7 empty] | 1687 | 85.275
[7 empty] | 1688 | 85.406
[7 empty] | 1689 | 85.53
[7 empty] | 1690 | 85.631
[7 empty] | 1691 | 85.715
[7 empty] | 1692 | 85.777
[7 empty] | 1693 | 85.822
[7 empty] | 1694 | 85.844
[7 empty] | 1695 | 85.84
[7 empty] | 1696 | 85.815
[7 empty] | 1697 | 85.777
[7 empty] | 1698 | 85.733
[7 empty] | 1699 | 85.675
[7 empty] | 1700 | 85.628
[7 empty] | 1701 | 85.606
[7 empty] | 1702 | 85.591
[7 empty] | 1703 | 85.6
[7 empty] | 1704 | 85.603
[7 empty] | 1705 | 85.599
[7 empty] | 1706 | 85.626
[7 empty] | 1707 | 85.629
[7 empty] | 1708 | 85.635
[7 empty] | 1709 | 85.657
[7 empty] | 1710 | 85.663
[7 empty] | 1711 | 85.713
[7 empty] | 1712 | 85.768
[7 empty] | 1713 | 85.814
[7 empty] | 1714 | 85.844
[7 empty] | 1715 | 85.851
[7 empty] | 1716 | 85.843
[7 empty] | 1717 | 85.823
[7 empty] | 1718 | 85.82
[7 empty] | 1719 | 85.82
[7 empty] | 1720 | 85.841
[7 empty] | 1721 | 85.88
[7 empty] | 1722 | 85.921
[7 empty] | 1723 | 85.948
[7 empty] | 1724 | 85.956
[7 empty] | 1725 | 85.954
[7 empty] | 1726 | 85.951
[7 empty] | 1727 | 85.962
[7 empty] | 1728 | 85.992
[7 empty] | 1729 | 86.035
[7 empty] | 1730 | 86.096
[7 empty] | 1731 | 86.165
[7 empty] | 1732 | 86.215
[7 empty] | 1733 | 86.255
[7 empty] | 1734 | 86.252
[7 empty] | 1735 | 86.263
[7 empty] | 1736 | 86.298
[7 empty] | 1737 | 86.339
[7 empty] | 1738 | 86.42
[7 empty] | 1739 | 86.507
[7 empty] | 1740 | 86.592
[7 empty] | 1741 | 86.65
[7 empty] | 1742 | 86.685
[7 empty] | 1743 | 86.687
[7 empty] | 1744 | 86.688
[7 empty] | 1745 | 86.723
[7 empty] | 1746 | 86.766
[7 empty] | 1747 | 86.823
[7 empty] | 1748 | 86.865
[7 empty] | 1749 | 86.897
[7 empty] | 1750 | 86.917
[7 empty] | 1751 | 86.922
[7 empty] | 1752 | 86.908
[7 empty] | 1753 | 86.89
[7 empty] | 1754 | 86.874
[7 empty] | 1755 | 86.891
[7 empty] | 1756 | 86.935
[7 empty] | 1757 | 86.984
[7 empty] | 1758 | 87.038
[7 empty] | 1759 | 87.045
[7 empty] | 1760 | 87.032
[7 empty] | 1761 | 87.015
[7 empty] | 1762 | 86.975
[7 empty] | 1763 | 86.96
[7 empty] | 1764 | 86.972
[7 empty] | 1765 | 86.995
[7 empty] | 1766 | 87.035
[7 empty] | 1767 | 87.091
[7 empty] | 1768 | 87.123
[7 empty] | 1769 | 87.14
[7 empty] | 1770 | 87.154
[7 empty] | 1771 | 87.144
[7 empty] | 1772 | 87.321
[7 empty] | 1773 | 87.517
[7 empty] | 1774 | 87.735
[7 empty] | 1775 | 87.982
[7 empty] | 1776 | 88.034
[7 empty] | 1777 | 88.072
[7 empty] | 1778 | 88.075
[7 empty] | 1779 | 88.049
[7 empty] | 1780 | 88.019
[7 empty] | 1781 | 87.979
[7 empty] | 1782 | 87.961
[7 empty] | 1783 | 87.964
[7 empty] | 1784 | 87.993
[7 empty] | 1785 | 88.019
[7 empty] | 1786 | 88.025
[7 empty] | 1787 | 88.025
[7 empty] | 1788 | 88.004
[7 empty] | 1789 | 87.973
[7 empty] | 1790 | 87.918
[7 empty] | 1791 | 87.848
[7 empty] | 1792 | 87.816
[7 empty] | 1793 | 87.793
[7 empty] | 1794 | 87.822
[7 empty] | 1795 | 87.865
[7 empty] | 1796 | 87.872
[7 empty] | 1797 | 87.878
[7 empty] | 1798 | 87.848
[7 empty] | 1799 | 87.813
[7 empty] | 1800 | 87.779
[7 empty] | 1801 | 87.75
[7 empty] | 1802 | 87.744
[7 empty] | 1803 | 87.75
[7 empty] | 1804 | 87.788
[7 empty] | 1805 | 87.84
[7 empty] | 1806 | 87.891
[7 empty] | 1807 | 87.909
[7 empty] | 1808 | 87.885
[7 empty] | 1809 | 87.851
[7 empty] | 1810 | 87.798
[7 empty] | 1811 | 87.758
[7 empty] | 1812 | 87.756
[7 empty] | 1813 | 87.781
[7 empty] | 1814 | 87.84
[7 empty] | 1815 | 87.875
[7 empty] | 1816 | 87.885
[7 empty] | 1817 | 87.865
[7 empty] | 1818 | 87.788
[7 empty] | 1819 | 87.735
[7 empty] | 1820 | 87.662
[7 empty] | 1821 | 87.592
[7 empty] | 1822 | 87.569
[7 empty] | 1823 | 87.604
[7 empty] | 1824 | 87.674
[7 empty] | 1825 | 87.73
[7 empty] | 1826 | 87.77
[7 empty] | 1827 | 87.766
[7 empty] | 1828 | 87.743
[7 empty] | 1829 | 87.717
[7 empty] | 1830 | 87.68
[7 empty] | 1831 | 87.65
[7 empty] | 1832 | 87.654
[7 empty] | 1833 | 87.715
[7 empty] | 1834 | 87.816
[7 empty] | 1835 | 87.898
[7 empty] | 1836 | 87.956
[7 empty] | 1837 | 87.975
[7 empty] | 1838 | 87.959
[7 empty] | 1839 | 87.938
[7 empty] | 1840 | 87.866
[7 empty] | 1841 | 87.84
[7 empty] | 1842 | 87.852
[7 empty] | 1843 | 87.903
[7 empty] | 1844 | 88.022
[7 empty] | 1845 | 88.068
[7 empty] | 1846 | 88.094
[7 empty] | 1847 | 88.087
[7 empty] | 1848 | 88.051
[7 empty] | 1849 | 88.004
[7 empty] | 1850 | 87.917
[7 empty] | 1851 | 87.863
[7 empty] | 1852 | 87.83
[7 empty] | 1853 | 87.857
[7 empty] | 1854 | 87.947
[7 empty] | 1855 | 87.981
[7 empty] | 1856 | 88.033
[7 empty] | 1857 | 88.043
[7 empty] | 1858 | 88.02
[7 empty] | 1859 | 87.984
[7 empty] | 1860 | 87.885
[7 empty] | 1861 | 87.811
[7 empty] | 1862 | 87.764
[7 empty] | 1863 | 87.755
[7 empty] | 1864 | 87.805
[7 empty] | 1865 | 87.843
[7 empty] | 1866 | 87.862
[7 empty] | 1867 | 87.924
[7 empty] | 1868 | 87.935
[7 empty] | 1869 | 87.903
[7 empty] | 1870 | 87.825
[7 empty] | 1871 | 87.73
[7 empty] | 1872 | 87.639
[7 empty] | 1873 | 87.643
[7 empty] | 1874 | 87.695
[7 empty] | 1875 | 87.752
[7 empty] | 1876 | 87.881
[7 empty] | 1877 | 87.944
[7 empty] | 1878 | 88.017
[7 empty] | 1879 | 88.031
[7 empty] | 1880 | 87.97
[7 empty] | 1881 | 87.889
[7 empty] | 1882 | 87.782
[7 empty] | 1883 | 87.72
[7 empty] | 1884 | 87.691
[7 empty] | 1885 | 87.709
[7 empty] | 1886 | 87.769
[7 empty] | 1887 | 87.784
[7 empty] | 1888 | 87.798
[7 empty] | 1889 | 87.749
[7 empty] | 1890 | 87.636
[7 empty] | 1891 | 87.503
[7 empty] | 1892 | 87.325
[7 empty] | 1893 | 87.173
[7 empty] | 1894 | 87.042
[7 empty] | 1895 | 86.92
[7 empty] | 1896 | 86.858
[7 empty] | 1897 | 86.816
[7 empty] | 1898 | 86.787
[7 empty] | 1899 | 86.723
[7 empty] | 1900 | 86.609
[7 empty] | 1901 | 86.47
[7 empty] | 1902 | 86.311
[7 empty] | 1903 | 86.188
[7 empty] | 1904 | 86.122
[7 empty] | 1905 | 86.093
[7 empty] | 1906 | 86.136
[7 empty] | 1907 | 86.227
[7 empty] | 1908 | 86.317
[7 empty] | 1909 | 86.435
[7 empty] | 1910 | 86.501
[7 empty] | 1911 | 86.546
[7 empty] | 1912 | 86.551
[7 empty] | 1913 | 86.514
[7 empty] | 1914 | 86.479
[7 empty] | 1915 | 86.475
[7 empty] | 1916 | 86.548
[7 empty] | 1917 | 86.642
[7 empty] | 1918 | 86.809
[7 empty] | 1919 | 86.952
[7 empty] | 1920 | 87.088
[7 empty] | 1921 | 87.187
[7 empty] | 1922 | 87.189
[7 empty] | 1923 | 87.202
[7 empty] | 1924 | 87.141
[7 empty] | 1925 | 87.103
[7 empty] | 1926 | 87.099
[7 empty] | 1927 | 87.097
[7 empty] | 1928 | 87.16
[7 empty] | 1929 | 87.228
[7 empty] | 1930 | 87.338
[7 empty] | 1931 | 87.411
[7 empty] | 1932 | 87.451
[7 empty] | 1933 | 87.471
[7 empty] | 1934 | 87.384
[7 empty] | 1935 | 87.305
[7 empty] | 1936 | 87.175
[7 empty] | 1937 | 87.074
[7 empty] | 1938 | 87.019
[7 empty] | 1939 | 87
[7 empty] | 1940 | 87.071
[7 empty] | 1941 | 87.119
[7 empty] | 1942 | 87.19
[7 empty] | 1943 | 87.201
[7 empty] | 1944 | 87.143
[7 empty] | 1945 | 87.074
[7 empty] | 1946 | 86.929
[7 empty] | 1947 | 86.818
[7 empty] | 1948 | 86.717
[7 empty] | 1949 | 86.646
[7 empty] | 1950 | 86.627
[7 empty] | 1951 | 86.629
[7 empty] | 1952 | 86.717
[7 empty] | 1953 | 86.81
[7 empty] | 1954 | 86.929
[7 empty] | 1955 | 87.036
[7 empty] | 1956 | 87.073
[7 empty] | 1957 | 87.097
[7 empty] | 1958 | 87.056
[7 empty] | 1959 | 87.03
[7 empty] | 1960 | 87.016
[7 empty] | 1961 | 87.047
[7 empty] | 1962 | 87.154
[7 empty] | 1963 | 87.286
[7 empty] | 1964 | 87.471
[7 empty] | 1965 | 87.607
[7 empty] | 1966 | 87.726
[7 empty] | 1967 | 87.767
[7 empty] | 1968 | 87.727
[7 empty] | 1969 | 87.68
[7 empty] | 1970 | 87.581
[7 empty] | 1971 | 87.521
[7 empty] | 1972 | 87.489
[7 empty] | 1973 | 87.524
[7 empty] | 1974 | 87.611
[7 empty] | 1975 | 87.708
[7 empty] | 1976 | 87.849
[7 empty] | 1977 | 87.921
[7 empty] | 1978 | 87.981
[7 empty] | 1979 | 87.965
[7 empty] | 1980 | 87.868
[7 empty] | 1981 | 87.766
[7 empty] | 1982 | 87.616
[7 empty] | 1983 | 87.549
[7 empty] | 1984 | 87.509
[7 empty] | 1985 | 87.532
[7 empty] | 1986 | 87.614
[7 empty] | 1987 | 87.711
[7 empty] | 1988 | 87.848
[7 empty] | 1989 | 87.92
[7 empty] | 1990 | 87.961
[7 empty] | 1991 | 87.935
[7 empty] | 1992 | 87.839
[7 empty] | 1993 | 87.729
[7 empty] | 1994 | 87.602
[7 empty] | 1995 | 87.532
[7 empty] | 1996 | 87.483
[7 empty] | 1997 | 87.535
[7 empty] | 1998 | 87.689
[7 empty] | 1999 | 87.823
[7 empty] | 2000 | 87.955
2001
2002
2003
2004
2005
2006
2007
2008
2009
2010
2011
2012
2013
2014
2015
2016
2017
2018
2019
2020
2021
2022
2023
2024
2025
2026
2027
2028
2029
2030
2031
2032
2033
2034
2035
2036
2037
2038
2039
2040
2041
2042
2043
2044
2045
2046
2047
2048
2049
2050
2051
2052
2053
2054
2055
2056
2057
2058
2059
2060
2061
2062
2063
2064
2065
2066
2067
2068
2069
2070
2071
2072
2073
2074
2075
2076
2077
2078
2079
2080
2081
2082
2083
2084
2085
2086
2087
2088
2089
2090
2091
2092
2093
2094
2095
2096
2097
2098
2099
2100
2101
2102
2103
2104
2105
2106
2107
2108
2109
2110
2111
2112
2113
2114
2115
2116
2117
2118
2119
2120
2121
2122
2123
2124
2125
2126
2127
2128
2129
2130
2131
2132
2133
2134
2135
2136
2137
2138
2139
2140
2141
2142
2143
2144
2145
2146
2147
2148
2149
2150
2151
2152
2153
2154
2155
2156
2157
2158
2159
2160
2161
2162
2163
2164
2165
2166
2167
2168
2169
2170
2171
2172
2173
2174
2175
2176
2177
2178
2179
2180
2181
2182
2183
2184
2185
2186
2187
2188
2189
2190
2191
2192
2193
2194
2195
2196
2197
2198
2199
2200

## Blood
name | Human blood
reference | https://refractiveindex.info/?shelf=other&book=blood&page=Rowe
| Wavelength [nm] | n | Wavelength [nm] | k | Wavelength [nm] | alpha
0 | 2000.6 | 1.301 | 2000.6 | 0.001066 | 2000.6 | 6695.8668
1 | 2001.372 | 1.301 | 2001.372 | 0.00111 | 2001.372 | 6969.5546
2 | 2002.145 | 1.301 | 2002.145 | 0.001079 | 2002.145 | 6772.2937
3 | 2002.918 | 1.301 | 2002.918 | 0.001014 | 2002.918 | 6361.8679
4 | 2003.692 | 1.3009 | 2003.692 | 0.000998 | 2003.692 | 6259.0647
5 | 2004.467 | 1.3009 | 2004.467 | 0.000999 | 2004.467 | 6262.9139
6 | 2005.242 | 1.3009 | 2005.242 | 0.000991 | 2005.242 | 6210.3593
7 | 2006.018 | 1.3008 | 2006.018 | 0.00098 | 2006.018 | 6139.0492
8 | 2006.794 | 1.3008 | 2006.794 | 0.000969 | 2006.794 | 6067.7943
9 | 2007.571 | 1.3008 | 2007.571 | 0.000966 | 2007.571 | 6046.6673
10 | 2008.348 | 1.3007 | 2008.348 | 0.000974 | 2008.348 | 6094.3845
11 | 2009.127 | 1.3007 | 2009.127 | 0.001002 | 2009.127 | 6267.1515
12 | 2009.905 | 1.3007 | 2009.905 | 0.001054 | 2009.905 | 6589.8411
13 | 2010.685 | 1.3007 | 2010.685 | 0.00107 | 2010.685 | 6687.2815
14 | 2011.465 | 1.3006 | 2011.465 | 0.001056 | 2011.465 | 6597.2251
15 | 2012.245 | 1.3006 | 2012.245 | 0.00106 | 2012.245 | 6619.6476
16 | 2013.026 | 1.3006 | 2013.026 | 0.001064 | 2013.026 | 6642.0495
17 | 2013.808 | 1.3006 | 2013.808 | 0.00107 | 2013.808 | 6676.9109
18 | 2014.59 | 1.3006 | 2014.59 | 0.001028 | 2014.59 | 6412.3365
19 | 2015.373 | 1.3006 | 2015.373 | 0.000949 | 2015.373 | 5917.2598
20 | 2016.157 | 1.3006 | 2016.157 | 0.000942 | 2016.157 | 5871.329
21 | 2016.941 | 1.3005 | 2016.941 | 0.000942 | 2016.941 | 5869.0468
22 | 2017.726 | 1.3005 | 2017.726 | 0.000878 | 2017.726 | 5468.1723
23 | 2018.511 | 1.3004 | 2018.511 | 0.000849 | 2018.511 | 5285.5043
24 | 2019.297 | 1.3003 | 2019.297 | 0.000884 | 2019.297 | 5501.2569
25 | 2020.084 | 1.3003 | 2020.084 | 0.000933 | 2020.084 | 5803.9288
26 | 2020.871 | 1.3002 | 2020.871 | 0.000961 | 2020.871 | 5975.7808
27 | 2021.659 | 1.3002 | 2021.659 | 0.001001 | 2021.659 | 6222.0864
28 | 2022.448 | 1.3002 | 2022.448 | 0.001041 | 2022.448 | 6468.1969
29 | 2023.237 | 1.3002 | 2023.237 | 0.001012 | 2023.237 | 6285.5548
30 | 2024.026 | 1.3002 | 2024.026 | 0.001003 | 2024.026 | 6227.2272
31 | 2024.817 | 1.3002 | 2024.817 | 0.001057 | 2024.817 | 6559.928
32 | 2025.608 | 1.3002 | 2025.608 | 0.001108 | 2025.608 | 6873.7577
33 | 2026.399 | 1.3002 | 2026.399 | 0.001098 | 2026.399 | 6809.0613
34 | 2027.191 | 1.3002 | 2027.191 | 0.000982 | 2027.191 | 6087.3277
35 | 2027.984 | 1.3002 | 2027.984 | 0.000889 | 2027.984 | 5508.6744
36 | 2028.778 | 1.3001 | 2028.778 | 0.000874 | 2028.778 | 5413.6076
37 | 2029.572 | 1.3 | 2029.572 | 0.000846 | 2029.572 | 5238.1239
38 | 2030.366 | 1.3 | 2030.366 | 0.00086 | 2030.366 | 5322.7244
39 | 2031.162 | 1.2999 | 2031.162 | 0.00091 | 2031.162 | 5629.9779
40 | 2031.958 | 1.2999 | 2031.958 | 0.000882 | 2031.958 | 5454.6102
41 | 2032.754 | 1.2998 | 2032.754 | 0.000858 | 2032.754 | 5304.1076
42 | 2033.551 | 1.2998 | 2033.551 | 0.000906 | 2033.551 | 5598.6458
43 | 2034.349 | 1.2997 | 2034.349 | 0.000985 | 2034.349 | 6084.4403
44 | 2035.147 | 1.2998 | 2035.147 | 0.001031 | 2035.147 | 6366.0896
45 | 2035.946 | 1.2998 | 2035.946 | 0.001018 | 2035.946 | 6283.352
46 | 2036.746 | 1.2998 | 2036.746 | 0.001012 | 2036.746 | 6243.865
47 | 2037.546 | 1.2998 | 2037.546 | 0.000938 | 2037.546 | 5785.0255
48 | 2038.347 | 1.2997 | 2038.347 | 0.000829 | 2038.347 | 5110.7693
49 | 2039.149 | 1.2995 | 2039.149 | 0.000904 | 2039.149 | 5570.9509
50 | 2039.951 | 1.2995 | 2039.951 | 0.001106 | 2039.951 | 6813.1077
51 | 2040.754 | 1.2996 | 2040.754 | 0.001149 | 2040.754 | 7075.2084
52 | 2041.557 | 1.2997 | 2041.557 | 0.001084 | 2041.557 | 6672.3318
53 | 2042.361 | 1.2997 | 2042.361 | 0.001023 | 2042.361 | 6294.3804
54 | 2043.166 | 1.2997 | 2043.166 | 0.000927 | 2043.166 | 5701.4582
55 | 2043.971 | 1.2996 | 2043.971 | 0.000824 | 2043.971 | 5065.9669
56 | 2044.777 | 1.2995 | 2044.777 | 0.000787 | 2044.777 | 4836.583
57 | 2045.584 | 1.2994 | 2045.584 | 0.000849 | 2045.584 | 5215.5515
58 | 2046.391 | 1.2994 | 2046.391 | 0.000952 | 2046.391 | 5845.9917
59 | 2047.199 | 1.2994 | 2047.199 | 0.00098 | 2047.199 | 6015.5575
60 | 2048.008 | 1.2994 | 2048.008 | 0.000917 | 2048.008 | 5626.6196
61 | 2048.817 | 1.2993 | 2048.817 | 0.000833 | 2048.817 | 5109.1858
62 | 2049.627 | 1.2992 | 2049.627 | 0.000815 | 2049.627 | 4996.8077
63 | 2050.437 | 1.2991 | 2050.437 | 0.000885 | 2050.437 | 5423.8379
64 | 2051.248 | 1.2991 | 2051.248 | 0.000979 | 2051.248 | 5997.557
65 | 2052.06 | 1.2991 | 2052.06 | 0.001104 | 2052.06 | 6760.6567
66 | 2052.872 | 1.2992 | 2052.872 | 0.001205 | 2052.872 | 7376.24
67 | 2053.685 | 1.2992 | 2053.685 | 0.001056 | 2053.685 | 6461.5982
68 | 2054.499 | 1.2992 | 2054.499 | 0.000956 | 2054.499 | 5847.3868
69 | 2055.313 | 1.2991 | 2055.313 | 0.001092 | 2055.313 | 6676.5873
70 | 2056.128 | 1.2992 | 2056.128 | 0.001194 | 2056.128 | 7297.331
71 | 2056.944 | 1.2993 | 2056.944 | 0.001103 | 2056.944 | 6738.495
72 | 2057.76 | 1.2992 | 2057.76 | 0.000895 | 2057.76 | 5465.6042
73 | 2058.577 | 1.2991 | 2058.577 | 0.000831 | 2058.577 | 5072.7536
74 | 2059.395 | 1.299 | 2059.395 | 0.000998 | 2059.395 | 6089.768
75 | 2060.213 | 1.2991 | 2060.213 | 0.001159 | 2060.213 | 7069.3776
76 | 2061.032 | 1.2991 | 2061.032 | 0.001152 | 2061.032 | 7023.8885
77 | 2061.851 | 1.2992 | 2061.851 | 0.001108 | 2061.851 | 6752.9315
78 | 2062.671 | 1.2993 | 2062.671 | 0.001305 | 2062.671 | 7950.4262
79 | 2063.492 | 1.2996 | 2063.492 | 0.001067 | 2063.492 | 6497.8771
80 | 2064.314 | 1.2995 | 2064.314 | 0.000561 | 2064.314 | 3415.0492
81 | 2065.136 | 1.2993 | 2065.136 | 0.000417 | 2065.136 | 2537.4486
82 | 2065.958 | 1.2992 | 2065.958 | 0.000471 | 2065.958 | 2864.8988
83 | 2066.782 | 1.2991 | 2066.782 | 0.000663 | 2066.782 | 4031.1478
84 | 2067.606 | 1.2993 | 2067.606 | 0.000867 | 2067.606 | 5269.4001
85 | 2068.431 | 1.3004 | 2068.431 | 0.00153 | 2068.431 | 9295.2325
86 | 2069.256 | 1.2988 | 2069.256 | -0.00456 | 2069.256 | -27692.3928
87 | 2070.082 | 1.2975 | 2070.082 | 0.002038 | 2070.082 | 12371.6178
88 | 2070.909 | 1.2987 | 2070.909 | 0.00039 | 2070.909 | 2366.5379
89 | 2071.736 | 1.2987 | 2071.736 | 0.00032 | 2071.736 | 1940.9995
90 | 2072.564 | 1.2988 | 2072.564 | 0.000558 | 2072.564 | 3383.2658
91 | 2073.393 | 1.299 | 2073.393 | 0.000316 | 2073.393 | 1915.2052
92 | 2074.222 | 1.2991 | 2074.222 | -5.6e-05 | 2074.222 | -339.2678
93 | 2075.052 | 1.2993 | 2075.052 | -6.7e-05 | 2075.052 | -405.7473
94 | 2075.883 | 1.2996 | 2075.883 | -0.001016 | 2075.883 | -6150.3623
95 | 2076.714 | 1.2978 | 2076.714 | -0.004923 | 2076.714 | -29789.486
96 | 2077.546 | 1.2959 | 2077.546 | -0.001088 | 2077.546 | -6580.9427
97 | 2078.379 | 1.2961 | 2078.379 | -6.3e-05 | 2078.379 | -380.9129
98 | 2079.212 | 1.2965 | 2079.212 | 0.000626 | 2079.212 | 3783.4276
99 | 2080.046 | 1.2967 | 2080.046 | 0.00021 | 2080.046 | 1268.6921
100 | 2080.881 | 1.2966 | 2080.881 | 0.000598 | 2080.881 | 3611.302
101 | 2081.716 | 1.2968 | 2081.716 | 0.001103 | 2081.716 | 6658.3082
102 | 2082.552 | 1.297 | 2082.552 | 0.000764 | 2082.552 | 4610.0684
103 | 2083.389 | 1.297 | 2083.389 | 0.000743 | 2083.389 | 4481.5507
104 | 2084.227 | 1.297 | 2084.227 | 0.000905 | 2084.227 | 5456.4908
105 | 2085.065 | 1.297 | 2085.065 | 0.000896 | 2085.065 | 5400.0561
106 | 2085.903 | 1.297 | 2085.903 | 0.00084 | 2085.903 | 5060.5188
107 | 2086.743 | 1.2969 | 2086.743 | 0.000696 | 2086.743 | 4191.3134
108 | 2087.583 | 1.2966 | 2087.583 | 0.000679 | 2087.583 | 4087.2941
109 | 2088.424 | 1.2964 | 2088.424 | 0.001334 | 2088.424 | 8026.8846
110 | 2089.265 | 1.297 | 2089.265 | 0.002481 | 2089.265 | 14922.5519
111 | 2090.107 | 1.2974 | 2090.107 | 0.001372 | 2090.107 | 8248.8889
112 | 2090.95 | 1.2973 | 2090.95 | 0.001311 | 2090.95 | 7878.9602
113 | 2091.793 | 1.2974 | 2091.793 | 0.001769 | 2091.793 | 10627.2034
114 | 2092.637 | 1.2977 | 2092.637 | 0.001394 | 2092.637 | 8371.0269
115 | 2093.482 | 1.2977 | 2093.482 | 0.001043 | 2093.482 | 6260.7295
116 | 2094.328 | 1.2976 | 2094.328 | 0.001069 | 2094.328 | 6414.2055
117 | 2095.174 | 1.2977 | 2095.174 | 0.001114 | 2095.174 | 6681.5152
118 | 2096.021 | 1.2978 | 2096.021 | 0.000834 | 2096.021 | 5000.1184
119 | 2096.868 | 1.2977 | 2096.868 | 0.000575 | 2096.868 | 3445.9313
120 | 2097.717 | 1.2975 | 2097.717 | 0.000446 | 2097.717 | 2671.7623
121 | 2098.566 | 1.2974 | 2098.566 | 0.000427 | 2098.566 | 2556.908
122 | 2099.415 | 1.2973 | 2099.415 | 0.00047 | 2099.415 | 2813.2571
123 | 2100.266 | 1.2972 | 2100.266 | 0.000485 | 2100.266 | 2901.8656
124 | 2101.117 | 1.2972 | 2101.117 | 0.000449 | 2101.117 | 2685.3813
125 | 2101.968 | 1.2971 | 2101.968 | 0.000384 | 2101.968 | 2295.6992
126 | 2102.821 | 1.297 | 2102.821 | 0.000378 | 2102.821 | 2258.9122
127 | 2103.674 | 1.2969 | 2103.674 | 0.000424 | 2103.674 | 2532.7789
128 | 2104.527 | 1.2969 | 2104.527 | 0.000415 | 2104.527 | 2478.0123
129 | 2105.382 | 1.2969 | 2105.382 | 0.000357 | 2105.382 | 2130.822
130 | 2106.237 | 1.2968 | 2106.237 | 0.00031 | 2106.237 | 1849.5425
131 | 2107.093 | 1.2967 | 2107.093 | 0.000299 | 2107.093 | 1783.1889
132 | 2107.949 | 1.2966 | 2107.949 | 0.000324 | 2107.949 | 1931.5003
133 | 2108.807 | 1.2966 | 2108.807 | 0.000352 | 2108.807 | 2097.5663
134 | 2109.665 | 1.2965 | 2109.665 | 0.000381 | 2109.665 | 2269.4538
135 | 2110.523 | 1.2965 | 2110.523 | 0.000383 | 2110.523 | 2280.4395
136 | 2111.383 | 1.2965 | 2111.383 | 0.00032 | 2111.383 | 1904.5519
137 | 2112.243 | 1.2964 | 2112.243 | 0.000275 | 2112.243 | 1636.0579
138 | 2113.103 | 1.2963 | 2113.103 | 0.000269 | 2113.103 | 1599.7108
139 | 2113.965 | 1.2963 | 2113.965 | 0.000266 | 2113.965 | 1581.2251
140 | 2114.827 | 1.2962 | 2114.827 | 0.000269 | 2114.827 | 1598.4067
141 | 2115.69 | 1.2961 | 2115.69 | 0.000281 | 2115.69 | 1669.03
142 | 2116.553 | 1.2961 | 2116.553 | 0.000295 | 2116.553 | 1751.4701
143 | 2117.418 | 1.296 | 2117.418 | 0.000317 | 2117.418 | 1881.3194
144 | 2118.283 | 1.296 | 2118.283 | 0.000341 | 2118.283 | 2022.9272
145 | 2119.148 | 1.2959 | 2119.148 | 0.000358 | 2119.148 | 2122.9101
146 | 2120.015 | 1.2959 | 2120.015 | 0.000354 | 2120.015 | 2098.3319
147 | 2120.882 | 1.2959 | 2120.882 | 0.000314 | 2120.882 | 1860.4714
148 | 2121.749 | 1.2958 | 2121.749 | 0.000276 | 2121.749 | 1634.6506
149 | 2122.618 | 1.2958 | 2122.618 | 0.000259 | 2122.618 | 1533.3376
150 | 2123.487 | 1.2957 | 2123.487 | 0.000242 | 2123.487 | 1432.1075
151 | 2124.357 | 1.2956 | 2124.357 | 0.00023 | 2124.357 | 1360.5365
152 | 2125.228 | 1.2955 | 2125.228 | 0.000248 | 2125.228 | 1466.412
153 | 2126.099 | 1.2955 | 2126.099 | 0.000281 | 2126.099 | 1660.8588
154 | 2126.971 | 1.2954 | 2126.971 | 0.000304 | 2126.971 | 1796.0643
155 | 2127.844 | 1.2954 | 2127.844 | 0.000312 | 2127.844 | 1842.5729
156 | 2128.717 | 1.2953 | 2128.717 | 0.000327 | 2128.717 | 1930.3661
157 | 2129.592 | 1.2953 | 2129.592 | 0.000353 | 2129.592 | 2082.9947
158 | 2130.467 | 1.2953 | 2130.467 | 0.000343 | 2130.467 | 2023.1551
159 | 2131.342 | 1.2952 | 2131.342 | 0.00033 | 2131.342 | 1945.6766
160 | 2132.219 | 1.2952 | 2132.219 | 0.000323 | 2132.219 | 1903.6214
161 | 2133.096 | 1.2952 | 2133.096 | 0.000289 | 2133.096 | 1702.5399
162 | 2133.974 | 1.2951 | 2133.974 | 0.000272 | 2133.974 | 1601.7312
163 | 2134.852 | 1.295 | 2134.852 | 0.000277 | 2134.852 | 1630.504
164 | 2135.731 | 1.295 | 2135.731 | 0.000282 | 2135.731 | 1659.2523
165 | 2136.611 | 1.2949 | 2136.611 | 0.000281 | 2136.611 | 1652.6874
166 | 2137.492 | 1.2949 | 2137.492 | 0.000256 | 2137.492 | 1505.0306
167 | 2138.373 | 1.2948 | 2138.373 | 0.000243 | 2138.373 | 1428.0147
168 | 2139.256 | 1.2947 | 2139.256 | 0.000266 | 2139.256 | 1562.5314
169 | 2140.139 | 1.2947 | 2140.139 | 0.000277 | 2140.139 | 1626.476
170 | 2141.022 | 1.2946 | 2141.022 | 0.000272 | 2141.022 | 1596.4585
171 | 2141.906 | 1.2946 | 2141.906 | 0.00029 | 2141.906 | 1701.404
172 | 2142.792 | 1.2945 | 2142.792 | 0.000313 | 2142.792 | 1835.5837
173 | 2143.677 | 1.2945 | 2143.677 | 0.000314 | 2143.677 | 1840.6879
174 | 2144.564 | 1.2945 | 2144.564 | 0.000301 | 2144.564 | 1763.7513
175 | 2145.451 | 1.2944 | 2145.451 | 0.000281 | 2145.451 | 1645.8778
176 | 2146.339 | 1.2944 | 2146.339 | 0.000264 | 2146.339 | 1545.6654
177 | 2147.228 | 1.2943 | 2147.228 | 0.000244 | 2147.228 | 1427.978
178 | 2148.117 | 1.2942 | 2148.117 | 0.000233 | 2148.117 | 1363.0377
179 | 2149.008 | 1.2941 | 2149.008 | 0.000252 | 2149.008 | 1473.5754
180 | 2149.899 | 1.2941 | 2149.899 | 0.00028 | 2149.899 | 1636.6275
181 | 2150.79 | 1.2941 | 2150.79 | 0.000283 | 2150.79 | 1653.4775
182 | 2151.683 | 1.294 | 2151.683 | 0.000274 | 2151.683 | 1600.229
183 | 2152.576 | 1.294 | 2152.576 | 0.000265 | 2152.576 | 1547.0247
184 | 2153.47 | 1.2939 | 2153.47 | 0.000255 | 2153.47 | 1488.0284
185 | 2154.365 | 1.2938 | 2154.365 | 0.000257 | 2154.365 | 1499.0762
186 | 2155.26 | 1.2938 | 2155.26 | 0.000259 | 2155.26 | 1510.1148
187 | 2156.156 | 1.2937 | 2156.156 | 0.00025 | 2156.156 | 1457.034
188 | 2157.053 | 1.2937 | 2157.053 | 0.00025 | 2157.053 | 1456.4281
189 | 2157.951 | 1.2936 | 2157.951 | 0.000252 | 2157.951 | 1467.4686
190 | 2158.849 | 1.2935 | 2158.849 | 0.000247 | 2158.849 | 1437.7539
191 | 2159.748 | 1.2935 | 2159.748 | 0.000263 | 2159.748 | 1530.2505
192 | 2160.648 | 1.2934 | 2160.648 | 0.000288 | 2160.648 | 1675.0136
193 | 2161.549 | 1.2933 | 2161.549 | 0.0003 | 2161.549 | 1744.0785
194 | 2162.45 | 1.2933 | 2162.45 | 0.000308 | 2162.45 | 1789.8412
195 | 2163.352 | 1.2932 | 2163.352 | 0.000312 | 2163.352 | 1812.33
196 | 2164.255 | 1.2932 | 2164.255 | 0.000333 | 2164.255 | 1933.5066
197 | 2165.159 | 1.2931 | 2165.159 | 0.000358 | 2165.159 | 2077.7969
198 | 2166.063 | 1.2931 | 2166.063 | 0.000352 | 2166.063 | 2042.1209
199 | 2166.969 | 1.2931 | 2166.969 | 0.000348 | 2166.969 | 2018.0709
200 | 2167.874 | 1.293 | 2167.874 | 0.000345 | 2167.874 | 1999.8385
201 | 2168.781 | 1.2929 | 2168.781 | 0.000328 | 2168.781 | 1900.5006
202 | 2169.689 | 1.2929 | 2169.689 | 0.000338 | 2169.689 | 1957.6231
203 | 2170.597 | 1.2928 | 2170.597 | 0.000358 | 2170.597 | 2072.5914
204 | 2171.506 | 1.2928 | 2171.506 | 0.000356 | 2171.506 | 2060.1499
205 | 2172.415 | 1.2927 | 2172.415 | 0.000353 | 2172.415 | 2041.9344
206 | 2173.326 | 1.2927 | 2173.326 | 0.000342 | 2173.326 | 1977.4754
207 | 2174.237 | 1.2926 | 2174.237 | 0.000317 | 2174.237 | 1832.1551
208 | 2175.149 | 1.2926 | 2175.149 | 0.000304 | 2175.149 | 1756.2827
209 | 2176.062 | 1.2925 | 2176.062 | 0.000293 | 2176.062 | 1692.0228
210 | 2176.975 | 1.2924 | 2176.975 | 0.000299 | 2176.975 | 1725.9476
211 | 2177.89 | 1.2924 | 2177.89 | 0.000329 | 2177.89 | 1898.3217
212 | 2178.805 | 1.2923 | 2178.805 | 0.000336 | 2178.805 | 1937.8974
213 | 2179.721 | 1.2923 | 2179.721 | 0.000324 | 2179.721 | 1867.9015
214 | 2180.637 | 1.2922 | 2180.637 | 0.000323 | 2180.637 | 1861.3541
215 | 2181.555 | 1.2921 | 2181.555 | 0.000314 | 2181.555 | 1808.7283
216 | 2182.473 | 1.2921 | 2182.473 | 0.000305 | 2182.473 | 1756.1468
217 | 2183.392 | 1.292 | 2183.392 | 0.000327 | 2183.392 | 1882.0272
218 | 2184.312 | 1.2919 | 2184.312 | 0.000369 | 2184.312 | 2122.861
219 | 2185.232 | 1.2919 | 2185.232 | 0.000405 | 2185.232 | 2328.9885
220 | 2186.153 | 1.2918 | 2186.153 | 0.000439 | 2186.153 | 2523.4449
221 | 2187.075 | 1.2918 | 2187.075 | 0.000443 | 2187.075 | 2545.3641
222 | 2187.998 | 1.2918 | 2187.998 | 0.000404 | 2187.998 | 2320.3009
223 | 2188.922 | 1.2917 | 2188.922 | 0.000377 | 2188.922 | 2164.3173
224 | 2189.846 | 1.2916 | 2189.846 | 0.000365 | 2189.846 | 2094.5424
225 | 2190.771 | 1.2916 | 2190.771 | 0.000338 | 2190.771 | 1938.7847
226 | 2191.697 | 1.2915 | 2191.697 | 0.000349 | 2191.697 | 2001.0354
227 | 2192.624 | 1.2914 | 2192.624 | 0.000422 | 2192.624 | 2418.5672
228 | 2193.551 | 1.2914 | 2193.551 | 0.000469 | 2193.551 | 2686.7977
229 | 2194.48 | 1.2913 | 2194.48 | 0.000466 | 2194.48 | 2668.4812
230 | 2195.409 | 1.2913 | 2195.409 | 0.000452 | 2195.409 | 2587.217
231 | 2196.339 | 1.2913 | 2196.339 | 0.000428 | 2196.339 | 2448.8053
232 | 2197.269 | 1.2912 | 2197.269 | 0.000427 | 2197.269 | 2442.0498
233 | 2198.201 | 1.2912 | 2198.201 | 0.00042 | 2198.201 | 2400.9978
234 | 2199.133 | 1.2911 | 2199.133 | 0.000394 | 2199.133 | 2251.41
235 | 2200.066 | 1.291 | 2200.066 | 0.00037 | 2200.066 | 2113.3717
236 | 2201 | 1.2909 | 2201 | 0.00036 | 2201 | 2055.3809
237 | 2201.934 | 1.2908 | 2201.934 | 0.000391 | 2201.934 | 2231.4252
238 | 2202.87 | 1.2908 | 2202.87 | 0.000448 | 2202.87 | 2555.6361
239 | 2203.806 | 1.2908 | 2203.806 | 0.000457 | 2203.806 | 2605.8697
240 | 2204.743 | 1.2907 | 2204.743 | 0.000419 | 2204.743 | 2388.1737
241 | 2205.681 | 1.2907 | 2205.681 | 0.000392 | 2205.681 | 2233.3317
242 | 2206.619 | 1.2906 | 2206.619 | 0.000402 | 2206.619 | 2289.3309
243 | 2207.559 | 1.2905 | 2207.559 | 0.000403 | 2207.559 | 2294.0485
244 | 2208.499 | 1.2905 | 2208.499 | 0.000368 | 2208.499 | 2093.9219
245 | 2209.44 | 1.2904 | 2209.44 | 0.000378 | 2209.44 | 2149.9059
246 | 2210.382 | 1.2903 | 2210.382 | 0.000434 | 2210.382 | 2467.3585
247 | 2211.324 | 1.2903 | 2211.324 | 0.00042 | 2211.324 | 2386.7491
248 | 2212.268 | 1.2902 | 2212.268 | 0.000376 | 2212.268 | 2135.797
249 | 2213.212 | 1.2901 | 2213.212 | 0.000406 | 2213.212 | 2305.2227
250 | 2214.157 | 1.29 | 2214.157 | 0.000468 | 2214.157 | 2656.1176
251 | 2215.103 | 1.29 | 2215.103 | 0.000487 | 2215.103 | 2762.7711
252 | 2216.049 | 1.2899 | 2216.049 | 0.000517 | 2216.049 | 2931.7103
253 | 2216.997 | 1.2899 | 2216.997 | 0.000555 | 2216.997 | 3145.8481
254 | 2217.945 | 1.2899 | 2217.945 | 0.000533 | 2217.945 | 3019.8565
255 | 2218.894 | 1.2898 | 2218.894 | 0.000496 | 2218.894 | 2809.021
256 | 2219.844 | 1.2898 | 2219.844 | 0.000467 | 2219.844 | 2643.652
257 | 2220.795 | 1.2897 | 2220.795 | 0.000435 | 2220.795 | 2461.4479
258 | 2221.746 | 1.2896 | 2221.746 | 0.000409 | 2221.746 | 2313.3363
259 | 2222.699 | 1.2895 | 2222.699 | 0.000404 | 2222.699 | 2284.0761
260 | 2223.652 | 1.2895 | 2223.652 | 0.00044 | 2223.652 | 2486.5415
261 | 2224.606 | 1.2894 | 2224.606 | 0.00047 | 2224.606 | 2654.9394
262 | 2225.56 | 1.2894 | 2225.56 | 0.000463 | 2225.56 | 2614.2767
263 | 2226.516 | 1.2893 | 2226.516 | 0.000452 | 2226.516 | 2551.0706
264 | 2227.472 | 1.2893 | 2227.472 | 0.000431 | 2227.472 | 2431.5034
265 | 2228.43 | 1.2892 | 2228.43 | 0.00041 | 2228.43 | 2312.0367
266 | 2229.388 | 1.2891 | 2229.388 | 0.000375 | 2229.388 | 2113.759
267 | 2230.347 | 1.289 | 2230.347 | 0.000357 | 2230.347 | 2011.4333
268 | 2231.306 | 1.289 | 2231.306 | 0.000381 | 2231.306 | 2145.7331
269 | 2232.267 | 1.2889 | 2232.267 | 0.000367 | 2232.267 | 2065.9975
270 | 2233.228 | 1.2888 | 2233.228 | 0.000358 | 2233.228 | 2014.4655
271 | 2234.19 | 1.2887 | 2234.19 | 0.000405 | 2234.19 | 2277.9531
272 | 2235.153 | 1.2886 | 2235.153 | 0.000417 | 2235.153 | 2344.4375
273 | 2236.117 | 1.2886 | 2236.117 | 0.000399 | 2236.117 | 2242.2717
274 | 2237.082 | 1.2885 | 2237.082 | 0.000428 | 2237.082 | 2404.2063
275 | 2238.047 | 1.2884 | 2238.047 | 0.000448 | 2238.047 | 2515.4673
276 | 2239.014 | 1.2884 | 2239.014 | 0.000443 | 2239.014 | 2486.3186
277 | 2239.981 | 1.2883 | 2239.981 | 0.000492 | 2239.981 | 2760.137
278 | 2240.949 | 1.2883 | 2240.949 | 0.000516 | 2240.949 | 2893.5274
279 | 2241.918 | 1.2882 | 2241.918 | 0.000456 | 2241.918 | 2555.9655
280 | 2242.887 | 1.2882 | 2242.887 | 0.000435 | 2242.887 | 2437.2031
281 | 2243.858 | 1.2881 | 2243.858 | 0.000424 | 2243.858 | 2374.5447
282 | 2244.829 | 1.288 | 2244.829 | 0.000391 | 2244.829 | 2188.7863
283 | 2245.801 | 1.2879 | 2245.801 | 0.000374 | 2245.801 | 2092.7155
284 | 2246.775 | 1.2878 | 2246.775 | 0.000376 | 2246.775 | 2102.9944
285 | 2247.748 | 1.2878 | 2247.748 | 0.000412 | 2247.748 | 2303.3475
286 | 2248.723 | 1.2877 | 2248.723 | 0.000441 | 2248.723 | 2464.4073
287 | 2249.699 | 1.2876 | 2249.699 | 0.000447 | 2249.699 | 2496.853
288 | 2250.675 | 1.2876 | 2250.675 | 0.000457 | 2250.675 | 2551.604
289 | 2251.652 | 1.2875 | 2251.652 | 0.000435 | 2251.652 | 2427.7158
290 | 2252.631 | 1.2875 | 2252.631 | 0.000421 | 2252.631 | 2348.5613
291 | 2253.61 | 1.2874 | 2253.61 | 0.000439 | 2253.61 | 2447.911
292 | 2254.589 | 1.2874 | 2254.589 | 0.000403 | 2254.589 | 2246.1954
293 | 2255.57 | 1.2873 | 2255.57 | 0.000335 | 2255.57 | 1866.3726
294 | 2256.552 | 1.2872 | 2256.552 | 0.000312 | 2256.552 | 1737.4772
295 | 2257.534 | 1.2871 | 2257.534 | 0.000314 | 2257.534 | 1747.8542
296 | 2258.517 | 1.287 | 2258.517 | 0.000317 | 2258.517 | 1763.7855
297 | 2259.501 | 1.2869 | 2259.501 | 0.000337 | 2259.501 | 1874.2487
298 | 2260.486 | 1.2868 | 2260.486 | 0.000356 | 2260.486 | 1979.0558
299 | 2261.472 | 1.2867 | 2261.472 | 0.000345 | 2261.472 | 1917.069
300 | 2262.459 | 1.2866 | 2262.459 | 0.000345 | 2262.459 | 1916.2327
301 | 2263.446 | 1.2866 | 2263.446 | 0.00035 | 2263.446 | 1943.1565
302 | 2264.435 | 1.2865 | 2264.435 | 0.000347 | 2264.435 | 1925.6594
303 | 2265.424 | 1.2864 | 2265.424 | 0.000359 | 2265.424 | 1991.3831
304 | 2266.414 | 1.2863 | 2266.414 | 0.000372 | 2266.414 | 2062.5931
305 | 2267.405 | 1.2862 | 2267.405 | 0.000395 | 2267.405 | 2189.1618
306 | 2268.397 | 1.2861 | 2268.397 | 0.000463 | 2268.397 | 2564.908
307 | 2269.39 | 1.2861 | 2269.39 | 0.000497 | 2269.39 | 2752.055
308 | 2270.383 | 1.2861 | 2270.383 | 0.000448 | 2270.383 | 2479.6407
309 | 2271.378 | 1.286 | 2271.378 | 0.000412 | 2271.378 | 2279.3849
310 | 2272.373 | 1.2859 | 2272.373 | 0.000392 | 2272.373 | 2167.7855
311 | 2273.369 | 1.2858 | 2273.369 | 0.00037 | 2273.369 | 2045.2276
312 | 2274.367 | 1.2857 | 2274.367 | 0.000375 | 2274.367 | 2071.9563
313 | 2275.364 | 1.2856 | 2275.364 | 0.000392 | 2275.364 | 2164.9359
314 | 2276.363 | 1.2856 | 2276.363 | 0.000372 | 2276.363 | 2053.5784
315 | 2277.363 | 1.2855 | 2277.363 | 0.000363 | 2277.363 | 2003.0151
316 | 2278.364 | 1.2854 | 2278.364 | 0.00041 | 2278.364 | 2261.3647
317 | 2279.365 | 1.2853 | 2279.365 | 0.00043 | 2279.365 | 2370.6336
318 | 2280.367 | 1.2853 | 2280.367 | 0.000393 | 2280.367 | 2165.6969
319 | 2281.371 | 1.2852 | 2281.371 | 0.00034 | 2281.371 | 1872.8063
320 | 2282.375 | 1.2851 | 2282.375 | 0.00028 | 2282.375 | 1541.6326
321 | 2283.38 | 1.2849 | 2283.38 | 0.000279 | 2283.38 | 1535.4507
322 | 2284.386 | 1.2848 | 2284.386 | 0.000341 | 2284.386 | 1875.8355
323 | 2285.393 | 1.2847 | 2285.393 | 0.000388 | 2285.393 | 2133.4413
324 | 2286.4 | 1.2847 | 2286.4 | 0.000416 | 2286.4 | 2286.3935
325 | 2287.409 | 1.2846 | 2287.409 | 0.000372 | 2287.409 | 2043.6616
326 | 2288.418 | 1.2845 | 2288.418 | 0.000294 | 2288.418 | 1614.4397
327 | 2289.429 | 1.2844 | 2289.429 | 0.000279 | 2289.429 | 1531.3938
328 | 2290.44 | 1.2843 | 2290.44 | 0.000317 | 2290.44 | 1739.2027
329 | 2291.452 | 1.2842 | 2291.452 | 0.00037 | 2291.452 | 2029.0877
330 | 2292.465 | 1.2841 | 2292.465 | 0.000397 | 2292.465 | 2176.1942
331 | 2293.479 | 1.284 | 2293.479 | 0.000398 | 2293.479 | 2180.7113
332 | 2294.494 | 1.2839 | 2294.494 | 0.000396 | 2294.494 | 2168.7931
333 | 2295.509 | 1.2838 | 2295.509 | 0.000382 | 2295.509 | 2091.1935
334 | 2296.526 | 1.2837 | 2296.526 | 0.000393 | 2296.526 | 2150.4584
335 | 2297.543 | 1.2836 | 2297.543 | 0.000453 | 2297.543 | 2477.6755
336 | 2298.562 | 1.2836 | 2298.562 | 0.000504 | 2298.562 | 2755.397
337 | 2299.581 | 1.2835 | 2299.581 | 0.000493 | 2299.581 | 2694.065
338 | 2300.601 | 1.2834 | 2300.601 | 0.000507 | 2300.601 | 2769.3415
339 | 2301.623 | 1.2834 | 2301.623 | 0.000519 | 2301.623 | 2833.6293
340 | 2302.645 | 1.2833 | 2302.645 | 0.000457 | 2302.645 | 2494.0151
341 | 2303.668 | 1.2832 | 2303.668 | 0.000468 | 2303.668 | 2552.9119
342 | 2304.691 | 1.2831 | 2304.691 | 0.000552 | 2304.691 | 3009.7903
343 | 2305.716 | 1.2831 | 2305.716 | 0.000499 | 2305.716 | 2719.5973
344 | 2306.742 | 1.283 | 2306.742 | 0.000414 | 2306.742 | 2255.3356
345 | 2307.768 | 1.2829 | 2307.768 | 0.000395 | 2307.768 | 2150.8732
346 | 2308.796 | 1.2828 | 2308.796 | 0.000376 | 2308.796 | 2046.5019
347 | 2309.824 | 1.2827 | 2309.824 | 0.000299 | 2309.824 | 1626.6801
348 | 2310.854 | 1.2825 | 2310.854 | 0.000249 | 2310.854 | 1354.0562
349 | 2311.884 | 1.2824 | 2311.884 | 0.000299 | 2311.884 | 1625.2307
350 | 2312.915 | 1.2823 | 2312.915 | 0.000368 | 2312.915 | 1999.3923
351 | 2313.947 | 1.2822 | 2313.947 | 0.000324 | 2313.947 | 1759.5494
352 | 2314.98 | 1.2821 | 2314.98 | 0.000229 | 2314.98 | 1243.0772
353 | 2316.014 | 1.2819 | 2316.014 | 0.000138 | 2316.014 | 748.7689
354 | 2317.049 | 1.2817 | 2317.049 | 8.3e-05 | 2317.049 | 450.1453
355 | 2318.085 | 1.2814 | 2318.085 | 8.6e-05 | 2318.085 | 466.2072
356 | 2319.121 | 1.2811 | 2319.121 | 0.00018 | 2319.121 | 975.3466
357 | 2320.159 | 1.2809 | 2320.159 | 0.000376 | 2320.159 | 2036.4791
358 | 2321.198 | 1.2807 | 2321.198 | 0.000543 | 2321.198 | 2939.6627
359 | 2322.237 | 1.2805 | 2322.237 | 0.000648 | 2322.237 | 3506.5362
360 | 2323.278 | 1.2803 | 2323.278 | 0.001082 | 2323.278 | 5852.4262
361 | 2324.319 | 1.2805 | 2324.319 | 0.001987 | 2324.319 | 10742.6642
362 | 2325.361 | 1.2807 | 2325.361 | 0.001251 | 2325.361 | 6760.4684
363 | 2326.404 | 1.2798 | 2326.404 | 0.001 | 2326.404 | 5401.6287
364 | 2327.449 | 1.2818 | 2327.449 | 0.006822 | 2327.449 | 36833.3658
365 | 2328.494 | 1.2832 | 2328.494 | -0.000599 | 2328.494 | -3232.6714
366 | 2329.54 | 1.2815 | 2329.54 | 0.00021 | 2329.54 | 1132.815
367 | 2330.587 | 1.2814 | 2330.587 | 0.00131 | 2330.587 | 7063.4332
368 | 2331.635 | 1.2814 | 2331.635 | 0.000284 | 2331.635 | 1530.6209
369 | 2332.684 | 1.281 | 2332.684 | 0.000199 | 2332.684 | 1072.0302
370 | 2333.733 | 1.2807 | 2333.733 | 0.000358 | 2333.733 | 1927.7101
371 | 2334.784 | 1.2804 | 2334.784 | 0.000355 | 2334.784 | 1910.6956
372 | 2335.836 | 1.2801 | 2335.836 | 0.000432 | 2335.836 | 2324.081
373 | 2336.889 | 1.28 | 2336.889 | 0.000841 | 2336.889 | 4522.3875
374 | 2337.942 | 1.2801 | 2337.942 | 0.00095 | 2337.942 | 5106.2225
375 | 2338.997 | 1.2801 | 2338.997 | 0.000922 | 2338.997 | 4953.4881
376 | 2340.052 | 1.28 | 2340.052 | 0.000922 | 2340.052 | 4951.2548
377 | 2341.109 | 1.28 | 2341.109 | 0.000833 | 2341.109 | 4471.294
378 | 2342.166 | 1.2799 | 2342.166 | 0.000845 | 2342.166 | 4533.6595
379 | 2343.224 | 1.2798 | 2343.224 | 0.000892 | 2343.224 | 4783.6667
380 | 2344.284 | 1.2798 | 2344.284 | 0.000853 | 2344.284 | 4572.4469
381 | 2345.344 | 1.2797 | 2345.344 | 0.000742 | 2345.344 | 3975.6415
382 | 2346.405 | 1.2796 | 2346.405 | 0.000628 | 2346.405 | 3363.3072
383 | 2347.467 | 1.2794 | 2347.467 | 0.00061 | 2347.467 | 3265.4287
384 | 2348.531 | 1.2793 | 2348.531 | 0.000657 | 2348.531 | 3515.4339
385 | 2349.595 | 1.2792 | 2349.595 | 0.000624 | 2349.595 | 3337.3476
386 | 2350.66 | 1.2791 | 2350.66 | 0.00055 | 2350.66 | 2940.2397
387 | 2351.726 | 1.2789 | 2351.726 | 0.000547 | 2351.726 | 2922.8765
388 | 2352.793 | 1.2788 | 2352.793 | 0.000582 | 2352.793 | 3108.4875
389 | 2353.861 | 1.2786 | 2353.861 | 0.000601 | 2353.861 | 3208.5109
390 | 2354.93 | 1.2785 | 2354.93 | 0.000589 | 2354.93 | 3143.0201
391 | 2356 | 1.2784 | 2356 | 0.000556 | 2356 | 2965.5781
392 | 2357.071 | 1.2783 | 2357.071 | 0.000576 | 2357.071 | 3070.8576
393 | 2358.143 | 1.2781 | 2358.143 | 0.000616 | 2358.143 | 3282.6187
394 | 2359.215 | 1.278 | 2359.215 | 0.000593 | 2359.215 | 3158.6175
395 | 2360.289 | 1.2779 | 2360.289 | 0.000594 | 2360.289 | 3162.5043
396 | 2361.364 | 1.2778 | 2361.364 | 0.000639 | 2361.364 | 3400.5392
397 | 2362.44 | 1.2776 | 2362.44 | 0.000662 | 2362.44 | 3521.3328
398 | 2363.517 | 1.2775 | 2363.517 | 0.000683 | 2363.517 | 3631.3812
399 | 2364.594 | 1.2774 | 2364.594 | 0.000711 | 2364.594 | 3778.5301
400 | 2365.673 | 1.2773 | 2365.673 | 0.00071 | 2365.673 | 3771.4947
401 | 2366.753 | 1.2772 | 2366.753 | 0.000713 | 2366.753 | 3785.7023
402 | 2367.834 | 1.2771 | 2367.834 | 0.000745 | 2367.834 | 3953.8017
403 | 2368.915 | 1.277 | 2368.915 | 0.000739 | 2368.915 | 3920.1693
404 | 2369.998 | 1.2769 | 2369.998 | 0.000693 | 2369.998 | 3674.4735
405 | 2371.082 | 1.2768 | 2371.082 | 0.000678 | 2371.082 | 3593.2959
406 | 2372.166 | 1.2767 | 2372.166 | 0.000683 | 2372.166 | 3618.141
407 | 2373.252 | 1.2765 | 2373.252 | 0.000664 | 2373.252 | 3515.8804
408 | 2374.339 | 1.2764 | 2374.339 | 0.000652 | 2374.339 | 3450.7598
409 | 2375.426 | 1.2762 | 2375.426 | 0.000683 | 2375.426 | 3613.1755
410 | 2376.515 | 1.2761 | 2376.515 | 0.000733 | 2376.515 | 3875.9064
411 | 2377.605 | 1.276 | 2377.605 | 0.000769 | 2377.605 | 4064.4005
412 | 2378.695 | 1.2759 | 2378.695 | 0.000785 | 2378.695 | 4147.0642
413 | 2379.787 | 1.2758 | 2379.787 | 0.000771 | 2379.787 | 4071.2348
414 | 2380.88 | 1.2757 | 2380.88 | 0.00073 | 2380.88 | 3852.9664
415 | 2381.973 | 1.2756 | 2381.973 | 0.000711 | 2381.973 | 3750.9617
416 | 2383.068 | 1.2754 | 2383.068 | 0.000722 | 2383.068 | 3807.2433
417 | 2384.164 | 1.2753 | 2384.164 | 0.000733 | 2384.164 | 3863.4715
418 | 2385.26 | 1.2752 | 2385.26 | 0.00074 | 2385.26 | 3898.5747
419 | 2386.358 | 1.275 | 2386.358 | 0.000727 | 2386.358 | 3828.3239
420 | 2387.457 | 1.2749 | 2387.457 | 0.000716 | 2387.457 | 3768.6632
421 | 2388.556 | 1.2747 | 2388.556 | 0.000738 | 2388.556 | 3882.6728
422 | 2389.657 | 1.2746 | 2389.657 | 0.000758 | 2389.657 | 3986.057
423 | 2390.759 | 1.2745 | 2390.759 | 0.000769 | 2390.759 | 4042.0381
424 | 2391.861 | 1.2744 | 2391.861 | 0.000783 | 2391.861 | 4113.7291
425 | 2392.965 | 1.2742 | 2392.965 | 0.000792 | 2392.965 | 4159.0936
426 | 2394.07 | 1.2741 | 2394.07 | 0.000803 | 2394.07 | 4214.9125
427 | 2395.176 | 1.274 | 2395.176 | 0.000795 | 2395.176 | 4170.994
428 | 2396.283 | 1.2738 | 2396.283 | 0.000789 | 2396.283 | 4137.6025
429 | 2397.39 | 1.2737 | 2397.39 | 0.000818 | 2397.39 | 4287.7009
430 | 2398.499 | 1.2736 | 2398.499 | 0.000846 | 2398.499 | 4432.4177
431 | 2399.609 | 1.2734 | 2399.609 | 0.000844 | 2399.609 | 4419.8937
432 | 2400.72 | 1.2733 | 2400.72 | 0.000824 | 2400.72 | 4313.16
433 | 2401.832 | 1.2732 | 2401.832 | 0.00082 | 2401.832 | 4290.2351
434 | 2402.945 | 1.273 | 2402.945 | 0.000845 | 2402.945 | 4418.9872
435 | 2404.059 | 1.2729 | 2404.059 | 0.000869 | 2404.059 | 4542.391
436 | 2405.174 | 1.2727 | 2405.174 | 0.000884 | 2405.174 | 4618.6561
437 | 2406.29 | 1.2726 | 2406.29 | 0.000901 | 2406.29 | 4705.2932
438 | 2407.407 | 1.2725 | 2407.407 | 0.000908 | 2407.407 | 4739.6491
439 | 2408.526 | 1.2724 | 2408.526 | 0.000908 | 2408.526 | 4737.4471
440 | 2409.645 | 1.2722 | 2409.645 | 0.000909 | 2409.645 | 4740.4621
441 | 2410.765 | 1.2721 | 2410.765 | 0.000903 | 2410.765 | 4706.9842
442 | 2411.886 | 1.2719 | 2411.886 | 0.000897 | 2411.886 | 4673.5353
443 | 2413.009 | 1.2718 | 2413.009 | 0.000898 | 2413.009 | 4676.5681
444 | 2414.132 | 1.2716 | 2414.132 | 0.000902 | 2414.132 | 4695.214
445 | 2415.256 | 1.2715 | 2415.256 | 0.000914 | 2415.256 | 4755.4639
446 | 2416.382 | 1.2713 | 2416.382 | 0.000927 | 2416.382 | 4820.8543
447 | 2417.508 | 1.2712 | 2417.508 | 0.000936 | 2417.508 | 4865.3915
448 | 2418.636 | 1.2711 | 2418.636 | 0.000954 | 2418.636 | 4956.644
449 | 2419.765 | 1.2709 | 2419.765 | 0.000961 | 2419.765 | 4990.6839
450 | 2420.894 | 1.2708 | 2420.894 | 0.000948 | 2420.894 | 4920.8761
451 | 2422.025 | 1.2706 | 2422.025 | 0.000945 | 2422.025 | 4903.0131
452 | 2423.157 | 1.2705 | 2423.157 | 0.000958 | 2423.157 | 4968.1399
453 | 2424.29 | 1.2703 | 2424.29 | 0.000971 | 2424.29 | 5033.2039
454 | 2425.424 | 1.2702 | 2425.424 | 0.00098 | 2425.424 | 5077.4806
455 | 2426.559 | 1.27 | 2426.559 | 0.000987 | 2426.559 | 5111.3564
456 | 2427.695 | 1.2699 | 2427.695 | 0.00099 | 2427.695 | 5124.4934
457 | 2428.832 | 1.2697 | 2428.832 | 0.000987 | 2428.832 | 5106.573
458 | 2429.97 | 1.2695 | 2429.97 | 0.000985 | 2429.97 | 5093.8386
459 | 2431.109 | 1.2694 | 2431.109 | 0.000997 | 2431.109 | 5153.48
460 | 2432.249 | 1.2692 | 2432.249 | 0.001011 | 2432.249 | 5223.3964
461 | 2433.391 | 1.269 | 2433.391 | 0.001021 | 2433.391 | 5272.5864
462 | 2434.533 | 1.2689 | 2434.533 | 0.001043 | 2434.533 | 5383.6709
463 | 2435.677 | 1.2687 | 2435.677 | 0.001076 | 2435.677 | 5551.399
464 | 2436.821 | 1.2686 | 2436.821 | 0.001095 | 2436.821 | 5646.7733
465 | 2437.967 | 1.2685 | 2437.967 | 0.001075 | 2437.967 | 5541.0301
466 | 2439.114 | 1.2683 | 2439.114 | 0.001045 | 2439.114 | 5383.8637
467 | 2440.261 | 1.2681 | 2440.261 | 0.001044 | 2440.261 | 5376.1835
468 | 2441.41 | 1.2679 | 2441.41 | 0.001049 | 2441.41 | 5399.3892
469 | 2442.56 | 1.2678 | 2442.56 | 0.001051 | 2442.56 | 5407.1366
470 | 2443.711 | 1.2676 | 2443.711 | 0.001067 | 2443.711 | 5486.8671
471 | 2444.864 | 1.2674 | 2444.864 | 0.001091 | 2444.864 | 5607.6372
472 | 2446.017 | 1.2672 | 2446.017 | 0.001113 | 2446.017 | 5718.0185
473 | 2447.171 | 1.2671 | 2447.171 | 0.001123 | 2447.171 | 5766.6727
474 | 2448.327 | 1.2669 | 2448.327 | 0.001125 | 2448.327 | 5774.2152
475 | 2449.483 | 1.2667 | 2449.483 | 0.001125 | 2449.483 | 5771.4901
476 | 2450.641 | 1.2666 | 2450.641 | 0.001137 | 2450.641 | 5830.2964
477 | 2451.799 | 1.2664 | 2451.799 | 0.001159 | 2451.799 | 5940.3008
478 | 2452.959 | 1.2662 | 2452.959 | 0.001175 | 2452.959 | 6019.4587
479 | 2454.12 | 1.266 | 2454.12 | 0.001192 | 2454.12 | 6103.6599
480 | 2455.282 | 1.2659 | 2455.282 | 0.001206 | 2455.282 | 6172.4246
481 | 2456.445 | 1.2657 | 2456.445 | 0.001208 | 2456.445 | 6179.7336
482 | 2457.609 | 1.2655 | 2457.609 | 0.001198 | 2457.609 | 6125.6742
483 | 2458.775 | 1.2653 | 2458.775 | 0.001188 | 2458.775 | 6071.661
484 | 2459.941 | 1.2652 | 2459.941 | 0.001199 | 2459.941 | 6124.9755
485 | 2461.109 | 1.265 | 2461.109 | 0.001219 | 2461.109 | 6224.1883
486 | 2462.277 | 1.2648 | 2462.277 | 0.001235 | 2462.277 | 6302.8927
487 | 2463.447 | 1.2646 | 2463.447 | 0.00125 | 2463.447 | 6376.4162
488 | 2464.618 | 1.2644 | 2464.618 | 0.001245 | 2464.618 | 6347.893
489 | 2465.79 | 1.2642 | 2465.79 | 0.00123 | 2465.79 | 6268.4316
490 | 2466.963 | 1.264 | 2466.963 | 0.001232 | 2466.963 | 6275.6387
491 | 2468.137 | 1.2638 | 2468.137 | 0.001248 | 2468.137 | 6354.1167
492 | 2469.312 | 1.2636 | 2469.312 | 0.001254 | 2469.312 | 6381.6273
493 | 2470.489 | 1.2634 | 2470.489 | 0.001257 | 2470.489 | 6393.8467
494 | 2471.666 | 1.2632 | 2471.666 | 0.001286 | 2471.666 | 6538.2429
495 | 2472.845 | 1.2631 | 2472.845 | 0.001321 | 2472.845 | 6712.9867
496 | 2474.025 | 1.2629 | 2474.025 | 0.001323 | 2474.025 | 6719.9435
497 | 2475.206 | 1.2627 | 2475.206 | 0.001301 | 2475.206 | 6605.0455
498 | 2476.388 | 1.2625 | 2476.388 | 0.001286 | 2476.388 | 6525.7757
499 | 2477.571 | 1.2622 | 2477.571 | 0.001288 | 2477.571 | 6532.8038
500 | 2478.755 | 1.262 | 2478.755 | 0.001303 | 2478.755 | 6605.7278
501 | 2479.941 | 1.2618 | 2479.941 | 0.001323 | 2479.941 | 6703.9128
502 | 2481.127 | 1.2616 | 2481.127 | 0.001341 | 2481.127 | 6791.8744
503 | 2482.315 | 1.2614 | 2482.315 | 0.001354 | 2482.315 | 6854.4346
504 | 2483.504 | 1.2612 | 2483.504 | 0.001374 | 2483.504 | 6952.3517
505 | 2484.694 | 1.261 | 2484.694 | 0.001396 | 2484.694 | 7060.2873
506 | 2485.885 | 1.2608 | 2485.885 | 0.001407 | 2485.885 | 7112.5106
507 | 2487.077 | 1.2606 | 2487.077 | 0.001409 | 2487.077 | 7119.2071
508 | 2488.27 | 1.2603 | 2488.27 | 0.001407 | 2488.27 | 7105.6933
509 | 2489.465 | 1.2601 | 2489.465 | 0.001419 | 2489.465 | 7162.8562
510 | 2490.661 | 1.2599 | 2490.661 | 0.001441 | 2490.661 | 7270.4154
511 | 2491.858 | 1.2597 | 2491.858 | 0.001448 | 2491.858 | 7302.2237
512 | 2493.056 | 1.2594 | 2493.056 | 0.001453 | 2493.056 | 7323.9175
513 | 2494.255 | 1.2592 | 2494.255 | 0.001478 | 2494.255 | 7446.35
514 | 2495.455 | 1.259 | 2495.455 | 0.001506 | 2495.455 | 7583.769
515 | 2496.657 | 1.2588 | 2496.657 | 0.001507 | 2496.657 | 7585.1511
516 | 2497.859 | 1.2585 | 2497.859 | 0.001492 | 2497.859 | 7506.0382
517 | 2499.063 | 1.2583 | 2499.063 | 0.001488 | 2499.063 | 7482.3082
518 | 2500.268 | 1.258 | 2500.268 | 0.001492 | 2500.268 | 7498.8061
519 | 2501.474 | 1.2578 | 2501.474 | 0.0015 | 2501.474 | 7535.3795
520 | 2502.681 | 1.2575 | 2502.681 | 0.001522 | 2502.681 | 7642.2109
521 | 2503.89 | 1.2573 | 2503.89 | 0.001548 | 2503.89 | 7769.0081
522 | 2505.099 | 1.257 | 2505.099 | 0.001559 | 2505.099 | 7820.4381
523 | 2506.31 | 1.2568 | 2506.31 | 0.001557 | 2506.31 | 7806.6317
524 | 2507.522 | 1.2565 | 2507.522 | 0.001552 | 2507.522 | 7777.801
525 | 2508.735 | 1.2563 | 2508.735 | 0.001555 | 2508.735 | 7789.0675
526 | 2509.949 | 1.256 | 2509.949 | 0.001575 | 2509.949 | 7885.4326
527 | 2511.165 | 1.2557 | 2511.165 | 0.001603 | 2511.165 | 8021.7318
528 | 2512.382 | 1.2554 | 2512.382 | 0.001624 | 2512.382 | 8122.8833
529 | 2513.599 | 1.2552 | 2513.599 | 0.001646 | 2513.599 | 8228.9363
530 | 2514.818 | 1.2549 | 2514.818 | 0.001688 | 2514.818 | 8434.8186
531 | 2516.039 | 1.2546 | 2516.039 | 0.001732 | 2516.039 | 8650.4835
532 | 2517.26 | 1.2543 | 2517.26 | 0.001755 | 2517.26 | 8761.1055
533 | 2518.483 | 1.2541 | 2518.483 | 0.001766 | 2518.483 | 8811.7373
534 | 2519.706 | 1.2538 | 2519.706 | 0.001778 | 2519.706 | 8867.3071
535 | 2520.931 | 1.2535 | 2520.931 | 0.001785 | 2520.931 | 8897.8919
536 | 2522.157 | 1.2532 | 2522.157 | 0.001804 | 2522.157 | 8988.2321
537 | 2523.385 | 1.2529 | 2523.385 | 0.001854 | 2523.385 | 9232.8563
538 | 2524.613 | 1.2526 | 2524.613 | 0.001893 | 2524.613 | 9422.4895
539 | 2525.843 | 1.2523 | 2525.843 | 0.001897 | 2525.843 | 9437.8016
540 | 2527.074 | 1.252 | 2527.074 | 0.001887 | 2527.074 | 9383.4772
541 | 2528.306 | 1.2516 | 2528.306 | 0.001896 | 2528.306 | 9423.6373
542 | 2529.539 | 1.2513 | 2529.539 | 0.001952 | 2529.539 | 9697.2434
543 | 2530.774 | 1.2509 | 2530.774 | 0.002084 | 2530.774 | 10347.9475
544 | 2532.01 | 1.2506 | 2532.01 | 0.002283 | 2532.01 | 11330.5335
545 | 2533.247 | 1.2504 | 2533.247 | 0.002393 | 2533.247 | 11870.6644
546 | 2534.485 | 1.2501 | 2534.485 | 0.002365 | 2534.485 | 11726.0376
547 | 2535.724 | 1.2499 | 2535.724 | 0.002413 | 2535.724 | 11958.1833
548 | 2536.965 | 1.2496 | 2536.965 | 0.002456 | 2536.965 | 12165.326
549 | 2538.206 | 1.2493 | 2538.206 | 0.002291 | 2538.206 | 11342.4817
550 | 2539.449 | 1.2489 | 2539.449 | 0.002112 | 2539.449 | 10451.1549
551 | 2540.694 | 1.2483 | 2540.694 | 0.002149 | 2540.694 | 10629.037
552 | 2541.939 | 1.2478 | 2541.939 | 0.002454 | 2541.939 | 12131.634
553 | 2543.186 | 1.2476 | 2543.186 | 0.002829 | 2543.186 | 13978.6325
554 | 2544.434 | 1.2474 | 2544.434 | 0.002888 | 2544.434 | 14263.1636
555 | 2545.683 | 1.2471 | 2545.683 | 0.002717 | 2545.683 | 13412.0505
556 | 2546.933 | 1.2467 | 2546.933 | 0.002717 | 2546.933 | 13405.4681
557 | 2548.185 | 1.2462 | 2548.185 | 0.002882 | 2548.185 | 14212.5788
558 | 2549.437 | 1.2459 | 2549.437 | 0.002971 | 2549.437 | 14644.287
559 | 2550.691 | 1.2455 | 2550.691 | 0.003104 | 2550.691 | 15292.3323
560 | 2551.947 | 1.2452 | 2551.947 | 0.003443 | 2551.947 | 16954.1194
561 | 2553.203 | 1.2451 | 2553.203 | 0.003583 | 2553.203 | 17634.832
562 | 2554.461 | 1.2449 | 2554.461 | 0.00314 | 2554.461 | 15446.8609
563 | 2555.72 | 1.2442 | 2555.72 | 0.002563 | 2555.72 | 12602.1661
564 | 2556.98 | 1.2433 | 2556.98 | 0.002321 | 2556.98 | 11406.6384
565 | 2558.242 | 1.2421 | 2558.242 | 0.002492 | 2558.242 | 12240.9825
566 | 2559.504 | 1.2409 | 2559.504 | 0.003262 | 2559.504 | 16015.408
567 | 2560.768 | 1.2401 | 2560.768 | 0.005012 | 2560.768 | 24595.2189
568 | 2562.033 | 1.2405 | 2562.033 | 0.007325 | 2562.033 | 35927.9778
569 | 2563.3 | 1.2419 | 2563.3 | 0.008334 | 2563.3 | 40856.7599
570 | 2564.568 | 1.2432 | 2564.568 | 0.007359 | 2564.568 | 36059.0639
571 | 2565.837 | 1.2434 | 2565.837 | 0.0053 | 2565.837 | 25957.1299
572 | 2567.107 | 1.2424 | 2567.107 | 0.003843 | 2567.107 | 18812.0566
573 | 2568.378 | 1.241 | 2568.378 | 0.00383 | 2568.378 | 18739.1418
574 | 2569.651 | 1.2401 | 2569.651 | 0.004847 | 2569.651 | 23703.296
575 | 2570.925 | 1.2398 | 2570.925 | 0.005206 | 2570.925 | 25446.2987
576 | 2572.2 | 1.2392 | 2572.2 | 0.005122 | 2572.2 | 25023.307
577 | 2573.477 | 1.2388 | 2573.477 | 0.006148 | 2573.477 | 30020.8809
578 | 2574.755 | 1.2389 | 2574.755 | 0.006537 | 2574.755 | 31904.5364
579 | 2576.034 | 1.2388 | 2576.034 | 0.005932 | 2576.034 | 28937.3939
580 | 2577.314 | 1.2385 | 2577.314 | 0.0059 | 2577.314 | 28766.998
581 | 2578.596 | 1.2379 | 2578.596 | 0.005055 | 2578.596 | 24634.725
582 | 2579.878 | 1.2366 | 2579.878 | 0.004463 | 2579.878 | 21738.9009
583 | 2581.163 | 1.235 | 2581.163 | 0.005157 | 2581.163 | 25106.8116
584 | 2582.448 | 1.2339 | 2582.448 | 0.006565 | 2582.448 | 31945.7441
585 | 2583.735 | 1.2339 | 2583.735 | 0.008876 | 2583.735 | 43169.7158
586 | 2585.023 | 1.2348 | 2585.023 | 0.009636 | 2585.023 | 46842.735
587 | 2586.312 | 1.2349 | 2586.312 | 0.007955 | 2586.312 | 38651.7474
588 | 2587.603 | 1.2341 | 2587.603 | 0.007705 | 2587.603 | 37418.3697
589 | 2588.894 | 1.2332 | 2588.894 | 0.007325 | 2588.894 | 35555.208
590 | 2590.188 | 1.2313 | 2590.188 | 0.005921 | 2590.188 | 28725.8996
591 | 2591.482 | 1.2276 | 2591.482 | 0.005296 | 2591.482 | 25680.8648
592 | 2592.778 | 1.2217 | 2592.778 | 0.006939 | 2592.778 | 33631.1268
593 | 2594.075 | 1.2143 | 2594.075 | 0.016275 | 2594.075 | 78840.3118
594 | 2595.373 | 1.2323 | 2595.373 | 0.065075 | 2595.373 | 315082.4825
595 | 2596.673 | 1.2551 | 2596.673 | 0.026652 | 2596.673 | 128980.01
596 | 2597.974 | 1.2521 | 2597.974 | 0.008499 | 2597.974 | 41109.5661
597 | 2599.276 | 1.2453 | 2599.276 | 0.004906 | 2599.276 | 23718.3794
598 | 2600.58 | 1.2405 | 2600.58 | 0.004618 | 2600.58 | 22314.8296
599 | 2601.884 | 1.2371 | 2601.884 | 0.005734 | 2601.884 | 27693.6132
600 | 2603.191 | 1.2348 | 2603.191 | 0.007453 | 2603.191 | 35977.8288
601 | 2604.498 | 1.2337 | 2604.498 | 0.010235 | 2604.498 | 49382.5694
602 | 2605.807 | 1.235 | 2605.807 | 0.014027 | 2605.807 | 67644.4881
603 | 2607.117 | 1.2374 | 2607.117 | 0.012851 | 2607.117 | 61942.1487
604 | 2608.428 | 1.2379 | 2608.428 | 0.009288 | 2608.428 | 44745.8969
605 | 2609.741 | 1.2368 | 2609.741 | 0.007545 | 2609.741 | 36330.5272
606 | 2611.055 | 1.2354 | 2611.055 | 0.006339 | 2611.055 | 30508.0603
607 | 2612.371 | 1.2335 | 2612.371 | 0.005638 | 2612.371 | 27120.6492
608 | 2613.687 | 1.2315 | 2613.687 | 0.005721 | 2613.687 | 27506.0504
609 | 2615.005 | 1.2295 | 2615.005 | 0.006625 | 2615.005 | 31836.3465
610 | 2616.325 | 1.2284 | 2616.325 | 0.009608 | 2616.325 | 46147.8176
611 | 2617.645 | 1.2294 | 2617.645 | 0.012767 | 2617.645 | 61289.7676
612 | 2618.967 | 1.2308 | 2618.967 | 0.011754 | 2618.967 | 56398.2365
613 | 2620.291 | 1.2316 | 2620.291 | 0.01165 | 2620.291 | 55870.9768
614 | 2621.616 | 1.2323 | 2621.616 | 0.010246 | 2621.616 | 49112.85
615 | 2622.942 | 1.2315 | 2622.942 | 0.006836 | 2622.942 | 32750.8994
616 | 2624.269 | 1.2291 | 2624.269 | 0.005589 | 2624.269 | 26763.0511
617 | 2625.598 | 1.2267 | 2625.598 | 0.006756 | 2625.598 | 32334.8814
618 | 2626.928 | 1.2257 | 2626.928 | 0.009213 | 2626.928 | 44072.0006
619 | 2628.259 | 1.2255 | 2628.259 | 0.01003 | 2628.259 | 47955.9652
620 | 2629.592 | 1.2254 | 2629.592 | 0.011167 | 2629.592 | 53365.1839
621 | 2630.926 | 1.2267 | 2630.926 | 0.013772 | 2630.926 | 65780.6628
622 | 2632.262 | 1.2284 | 2632.262 | 0.011835 | 2632.262 | 56500.0734
623 | 2633.599 | 1.2285 | 2633.599 | 0.009113 | 2633.599 | 43483.2089
624 | 2634.937 | 1.2275 | 2634.937 | 0.007782 | 2634.937 | 37113.4096
625 | 2636.276 | 1.2263 | 2636.276 | 0.006483 | 2636.276 | 30902.5992
626 | 2637.617 | 1.2247 | 2637.617 | 0.005739 | 2637.617 | 27342.2566
627 | 2638.96 | 1.223 | 2638.96 | 0.00562 | 2638.96 | 26761.6799
628 | 2640.303 | 1.2215 | 2640.303 | 0.005813 | 2640.303 | 27666.6399
629 | 2641.648 | 1.2202 | 2641.648 | 0.006269 | 2641.648 | 29821.7542
630 | 2642.995 | 1.2191 | 2642.995 | 0.006715 | 2642.995 | 31927.1049
631 | 2644.342 | 1.2181 | 2644.342 | 0.007259 | 2644.342 | 34496.0237
632 | 2645.692 | 1.2174 | 2645.692 | 0.008014 | 2645.692 | 38064.4815
633 | 2647.042 | 1.2169 | 2647.042 | 0.008071 | 2647.042 | 38315.666
634 | 2648.394 | 1.216 | 2648.394 | 0.007332 | 2648.394 | 34789.6232
635 | 2649.747 | 1.2143 | 2649.747 | 0.00703 | 2649.747 | 33339.6303
636 | 2651.102 | 1.2126 | 2651.102 | 0.007903 | 2651.102 | 37460.6586
637 | 2652.458 | 1.2116 | 2652.458 | 0.00959 | 2652.458 | 45433.8935
638 | 2653.816 | 1.2113 | 2653.816 | 0.010485 | 2653.816 | 49648.6553
639 | 2655.174 | 1.2109 | 2655.174 | 0.010241 | 2655.174 | 48468.4625
640 | 2656.535 | 1.2098 | 2656.535 | 0.009823 | 2656.535 | 46466.34
641 | 2657.896 | 1.2082 | 2657.896 | 0.009665 | 2657.896 | 45695.5321
642 | 2659.259 | 1.2064 | 2659.259 | 0.010502 | 2659.259 | 49627.3677
643 | 2660.624 | 1.2049 | 2660.624 | 0.011718 | 2660.624 | 55345.1863
644 | 2661.99 | 1.2032 | 2661.99 | 0.012187 | 2661.99 | 57530.7791
645 | 2663.357 | 1.2007 | 2663.357 | 0.013601 | 2663.357 | 64172.849
646 | 2664.725 | 1.1989 | 2664.725 | 0.018056 | 2664.725 | 85148.8945
647 | 2666.095 | 1.2002 | 2666.095 | 0.024947 | 2666.095 | 117585.1752
648 | 2667.467 | 1.2038 | 2667.467 | 0.026522 | 2667.467 | 124944.4816
649 | 2668.84 | 1.2055 | 2668.84 | 0.024224 | 2668.84 | 114059.9518
650 | 2670.214 | 1.2069 | 2670.214 | 0.026334 | 2670.214 | 123931.1919
651 | 2671.59 | 1.2099 | 2671.59 | 0.02606 | 2671.59 | 122578.5462
652 | 2672.967 | 1.2104 | 2672.967 | 0.019436 | 2672.967 | 91374.1095
653 | 2674.345 | 1.2074 | 2674.345 | 0.016845 | 2674.345 | 79152.2833
654 | 2675.725 | 1.2047 | 2675.725 | 0.019212 | 2675.725 | 90227.9241
655 | 2677.107 | 1.2047 | 2677.107 | 0.022696 | 2677.107 | 106535.2814
656 | 2678.489 | 1.2063 | 2678.489 | 0.023397 | 2678.489 | 109769.1173
657 | 2679.874 | 1.2075 | 2679.874 | 0.021131 | 2679.874 | 99086.7397
658 | 2681.259 | 1.2067 | 2681.259 | 0.018054 | 2681.259 | 84614.4498
659 | 2682.646 | 1.2047 | 2682.646 | 0.016715 | 2682.646 | 78298.3982
660 | 2684.035 | 1.2028 | 2684.035 | 0.017149 | 2684.035 | 80289.821
661 | 2685.425 | 1.2015 | 2685.425 | 0.017663 | 2685.425 | 82653.5108
662 | 2686.816 | 1.2005 | 2686.816 | 0.017689 | 2686.816 | 82732.3232
663 | 2688.209 | 1.1993 | 2688.209 | 0.017336 | 2688.209 | 81039.3094
664 | 2689.604 | 1.1976 | 2689.604 | 0.016874 | 2689.604 | 78838.7204
665 | 2690.999 | 1.1954 | 2690.999 | 0.017124 | 2690.999 | 79965.2956
666 | 2692.396 | 1.1934 | 2692.396 | 0.018968 | 2692.396 | 88530.4085
667 | 2693.795 | 1.1928 | 2693.795 | 0.022116 | 2693.795 | 103169.6371
668 | 2695.195 | 1.1937 | 2695.195 | 0.023652 | 2695.195 | 110277.66
669 | 2696.597 | 1.1943 | 2696.597 | 0.02225 | 2696.597 | 103686.8862
670 | 2698 | 1.1934 | 2698 | 0.02034 | 2698 | 94736.8341
671 | 2699.404 | 1.1914 | 2699.404 | 0.019751 | 2699.404 | 91945.6243
672 | 2700.81 | 1.1896 | 2700.81 | 0.020511 | 2700.81 | 95433.8986
673 | 2702.218 | 1.1883 | 2702.218 | 0.021221 | 2702.218 | 98685.9501
674 | 2703.626 | 1.1869 | 2703.626 | 0.021172 | 2703.626 | 98406.8058
675 | 2705.037 | 1.185 | 2705.037 | 0.021186 | 2705.037 | 98420.5125
676 | 2706.449 | 1.1828 | 2706.449 | 0.021971 | 2706.449 | 102014.015
677 | 2707.862 | 1.1808 | 2707.862 | 0.023722 | 2707.862 | 110086.6454
678 | 2709.277 | 1.1795 | 2709.277 | 0.026432 | 2709.277 | 122598.8735
679 | 2710.693 | 1.1795 | 2710.693 | 0.029037 | 2710.693 | 134611.2243
680 | 2712.111 | 1.1801 | 2712.111 | 0.029377 | 2712.111 | 136116.2097
681 | 2713.53 | 1.1795 | 2713.53 | 0.027972 | 2713.53 | 129538.4679
682 | 2714.951 | 1.1776 | 2714.951 | 0.027305 | 2714.951 | 126383.4042
683 | 2716.373 | 1.1751 | 2716.373 | 0.028123 | 2716.373 | 130101.4407
684 | 2717.796 | 1.1729 | 2717.796 | 0.029946 | 2717.796 | 138462.3917
685 | 2719.222 | 1.1714 | 2719.222 | 0.03286 | 2719.222 | 151856.2804
686 | 2720.648 | 1.1711 | 2720.648 | 0.036139 | 2720.648 | 166922.0229
687 | 2722.076 | 1.1716 | 2722.076 | 0.037416 | 2722.076 | 172729.6824
688 | 2723.506 | 1.1716 | 2723.506 | 0.037752 | 2723.506 | 174189.3073
689 | 2724.937 | 1.1714 | 2724.937 | 0.038581 | 2724.937 | 177920.8637
690 | 2726.37 | 1.1711 | 2726.37 | 0.038584 | 2726.37 | 177841.1748
691 | 2727.804 | 1.1701 | 2727.804 | 0.03805 | 2727.804 | 175287.668
692 | 2729.24 | 1.1684 | 2729.24 | 0.038204 | 2729.24 | 175904.5093
693 | 2730.677 | 1.1665 | 2730.677 | 0.039151 | 2730.677 | 180169.9637
694 | 2732.116 | 1.1648 | 2732.116 | 0.04053 | 2732.116 | 186417.7806
695 | 2733.556 | 1.1632 | 2733.556 | 0.042368 | 2733.556 | 194769.0079
696 | 2734.998 | 1.1621 | 2734.998 | 0.04448 | 2734.998 | 204370.228
697 | 2736.441 | 1.1612 | 2736.441 | 0.046124 | 2736.441 | 211812.0867
698 | 2737.886 | 1.1602 | 2737.886 | 0.04792 | 2737.886 | 219943.5915
699 | 2739.332 | 1.1597 | 2739.332 | 0.050715 | 2739.332 | 232649.2319
700 | 2740.78 | 1.1601 | 2740.78 | 0.053169 | 2740.78 | 243777.8148
701 | 2742.229 | 1.1608 | 2742.229 | 0.053693 | 2742.229 | 246050.2523
702 | 2743.68 | 1.1606 | 2743.68 | 0.053244 | 2743.68 | 243863.6565
703 | 2745.133 | 1.1596 | 2745.133 | 0.053301 | 2745.133 | 243995.5077
704 | 2746.587 | 1.1582 | 2746.587 | 0.054142 | 2746.587 | 247714.1404
705 | 2748.042 | 1.1569 | 2748.042 | 0.055387 | 2748.042 | 253276.176
706 | 2749.499 | 1.1556 | 2749.499 | 0.056774 | 2749.499 | 259481.1365
707 | 2750.958 | 1.1544 | 2750.958 | 0.058362 | 2750.958 | 266597.4987
708 | 2752.418 | 1.1532 | 2752.418 | 0.060135 | 2752.418 | 274550.8483
709 | 2753.88 | 1.1523 | 2753.88 | 0.062465 | 2753.88 | 285037.2349
710 | 2755.343 | 1.1521 | 2755.343 | 0.065305 | 2755.343 | 297838.3573
711 | 2756.808 | 1.1526 | 2756.808 | 0.06688 | 2756.808 | 304859.4123
712 | 2758.274 | 1.1525 | 2758.274 | 0.066955 | 2758.274 | 305039.0732
713 | 2759.742 | 1.1515 | 2759.742 | 0.067402 | 2759.742 | 306912.2085
714 | 2761.212 | 1.1502 | 2761.212 | 0.068973 | 2761.212 | 313898.4911
715 | 2762.683 | 1.1493 | 2762.683 | 0.071207 | 2762.683 | 323892.952
716 | 2764.155 | 1.149 | 2764.155 | 0.073059 | 2764.155 | 332140.0105
717 | 2765.63 | 1.1485 | 2765.63 | 0.074358 | 2765.63 | 337865.2192
718 | 2767.105 | 1.1479 | 2767.105 | 0.075852 | 2767.105 | 344469.886
719 | 2768.583 | 1.1473 | 2768.583 | 0.077582 | 2768.583 | 352138.3195
720 | 2770.062 | 1.1469 | 2770.062 | 0.079346 | 2770.062 | 359952.6808
721 | 2771.542 | 1.1467 | 2771.542 | 0.080995 | 2771.542 | 367237.151
722 | 2773.024 | 1.1464 | 2773.024 | 0.082163 | 2773.024 | 372333.8524
723 | 2774.508 | 1.1458 | 2774.508 | 0.083168 | 2774.508 | 376686.5734
724 | 2775.993 | 1.1449 | 2775.993 | 0.084632 | 2775.993 | 383112.3053
725 | 2777.48 | 1.1441 | 2777.48 | 0.086447 | 2777.48 | 391118.9425
726 | 2778.969 | 1.1435 | 2778.969 | 0.088277 | 2778.969 | 399184.5532
727 | 2780.459 | 1.1429 | 2780.459 | 0.090118 | 2780.459 | 407291.0937
728 | 2781.95 | 1.1425 | 2781.95 | 0.091971 | 2781.95 | 415443.0064
729 | 2783.444 | 1.1419 | 2783.444 | 0.093675 | 2783.444 | 422913.0413
730 | 2784.939 | 1.1413 | 2784.939 | 0.095554 | 2784.939 | 431164.5525
731 | 2786.435 | 1.141 | 2786.435 | 0.098047 | 2786.435 | 442176.0923
732 | 2787.933 | 1.1411 | 2787.933 | 0.10041 | 2787.933 | 452576.0032
733 | 2789.433 | 1.1414 | 2789.433 | 0.1018 | 2789.433 | 458590.0658
734 | 2790.934 | 1.1413 | 2790.934 | 0.10283 | 2790.934 | 463008.0908
735 | 2792.437 | 1.1408 | 2792.437 | 0.10419 | 2792.437 | 468865.578
736 | 2793.942 | 1.1402 | 2793.942 | 0.10583 | 2793.942 | 476002.7713
737 | 2795.448 | 1.1397 | 2795.448 | 0.10763 | 2795.448 | 483837.8686
738 | 2796.956 | 1.1391 | 2796.956 | 0.10948 | 2796.956 | 491893.3133
739 | 2798.465 | 1.1386 | 2798.465 | 0.11138 | 2798.465 | 500168.9108
740 | 2799.976 | 1.1381 | 2799.976 | 0.11346 | 2799.976 | 509225.118
741 | 2801.489 | 1.1377 | 2801.489 | 0.11591 | 2801.489 | 519908.4317
742 | 2803.003 | 1.1377 | 2803.003 | 0.1186 | 2803.003 | 531723.2341
743 | 2804.519 | 1.1381 | 2804.519 | 0.12078 | 2804.519 | 541199.3793
744 | 2806.037 | 1.1384 | 2806.037 | 0.1222 | 2806.037 | 547238.9673
745 | 2807.556 | 1.1383 | 2807.556 | 0.1236 | 2807.556 | 553209.1644
746 | 2809.077 | 1.1379 | 2809.077 | 0.12537 | 2809.077 | 560836.644
747 | 2810.599 | 1.1377 | 2810.599 | 0.12729 | 2810.599 | 569099.4993
748 | 2812.123 | 1.1373 | 2812.123 | 0.12923 | 2812.123 | 577478.1217
749 | 2813.649 | 1.1371 | 2813.649 | 0.13136 | 2813.649 | 586682.4341
750 | 2815.177 | 1.1369 | 2815.177 | 0.13358 | 2815.177 | 596282.5497
751 | 2816.706 | 1.1367 | 2816.706 | 0.13581 | 2816.706 | 605894.3414
752 | 2818.237 | 1.1366 | 2818.237 | 0.13827 | 2818.237 | 616525.2836
753 | 2819.769 | 1.1368 | 2819.769 | 0.14074 | 2819.769 | 627193.481
754 | 2821.303 | 1.1371 | 2821.303 | 0.14286 | 2821.303 | 636335.2457
755 | 2822.839 | 1.1373 | 2822.839 | 0.14481 | 2822.839 | 644634.1536
756 | 2824.377 | 1.1374 | 2824.377 | 0.14681 | 2824.377 | 653190.5279
757 | 2825.916 | 1.1374 | 2825.916 | 0.14898 | 2825.916 | 662493.3156
758 | 2827.457 | 1.1375 | 2827.457 | 0.15123 | 2827.457 | 672127.7204
759 | 2828.999 | 1.1377 | 2828.999 | 0.15344 | 2828.999 | 681564.8249
760 | 2830.543 | 1.1378 | 2830.543 | 0.15564 | 2830.543 | 690991.1589
761 | 2832.089 | 1.1379 | 2832.089 | 0.15791 | 2832.089 | 700668.5114
762 | 2833.637 | 1.138 | 2833.637 | 0.16039 | 2833.637 | 711288.2664
763 | 2835.186 | 1.1384 | 2835.186 | 0.16302 | 2835.186 | 722556.5814
764 | 2836.737 | 1.1389 | 2836.737 | 0.16547 | 2836.737 | 733023.5565
765 | 2838.29 | 1.1394 | 2838.29 | 0.1677 | 2838.29 | 742482.3933
766 | 2839.844 | 1.1398 | 2839.844 | 0.1699 | 2839.844 | 751811.1443
767 | 2841.4 | 1.1402 | 2841.4 | 0.17218 | 2841.4 | 761469.6957
768 | 2842.958 | 1.1406 | 2842.958 | 0.1745 | 2842.958 | 771316.0398
769 | 2844.518 | 1.141 | 2844.518 | 0.17685 | 2844.518 | 781296.8343
770 | 2846.079 | 1.1414 | 2846.079 | 0.17918 | 2846.079 | 791151.611
771 | 2847.642 | 1.1418 | 2847.642 | 0.18154 | 2847.642 | 801114.1692
772 | 2849.206 | 1.1422 | 2849.206 | 0.18399 | 2849.206 | 811493.329
773 | 2850.773 | 1.1425 | 2850.773 | 0.18638 | 2850.773 | 821573.7118
774 | 2852.341 | 1.1428 | 2852.341 | 0.18904 | 2852.341 | 832832.2484
775 | 2853.911 | 1.1433 | 2853.911 | 0.19201 | 2853.911 | 845442.8173
776 | 2855.482 | 1.1439 | 2855.482 | 0.19485 | 2855.482 | 857502.3225
777 | 2857.055 | 1.1446 | 2857.055 | 0.19773 | 2857.055 | 869688.7045
778 | 2858.63 | 1.1455 | 2858.63 | 0.20062 | 2858.63 | 881918.2052
779 | 2860.207 | 1.1463 | 2860.207 | 0.20337 | 2860.207 | 893509.7326
780 | 2861.786 | 1.1471 | 2861.786 | 0.20625 | 2861.786 | 905676.2589
781 | 2863.366 | 1.1481 | 2863.366 | 0.2093 | 2863.366 | 918531.2336
782 | 2864.948 | 1.1491 | 2864.948 | 0.21233 | 2864.948 | 931340.6754
783 | 2866.532 | 1.1502 | 2866.532 | 0.2154 | 2866.532 | 944258.0668
784 | 2868.117 | 1.1514 | 2868.117 | 0.21851 | 2868.117 | 957388.6894
785 | 2869.704 | 1.1527 | 2869.704 | 0.22172 | 2869.704 | 970898.2389
786 | 2871.293 | 1.1543 | 2871.293 | 0.22513 | 2871.293 | 985302.4923
787 | 2872.884 | 1.1561 | 2872.884 | 0.22833 | 2872.884 | 998723.4328
788 | 2874.477 | 1.1579 | 2874.477 | 0.23119 | 2874.477 | 1010673.0339
789 | 2876.071 | 1.1597 | 2876.071 | 0.23427 | 2876.071 | 1023600.8696
790 | 2877.667 | 1.1616 | 2877.667 | 0.23736 | 2877.667 | 1036522.3966
791 | 2879.265 | 1.1637 | 2879.265 | 0.24043 | 2879.265 | 1049332.852
792 | 2880.864 | 1.166 | 2880.864 | 0.24379 | 2880.864 | 1063402.4352
793 | 2882.466 | 1.1686 | 2882.466 | 0.24684 | 2882.466 | 1076134.3314
794 | 2884.069 | 1.1712 | 2884.069 | 0.2495 | 2884.069 | 1087100.1246
795 | 2885.674 | 1.1739 | 2885.674 | 0.25228 | 2885.674 | 1098623.4451
796 | 2887.28 | 1.1768 | 2887.28 | 0.25495 | 2887.28 | 1109624.3482
797 | 2888.889 | 1.1798 | 2888.889 | 0.25717 | 2888.889 | 1118671.8021
798 | 2890.499 | 1.1827 | 2890.499 | 0.25915 | 2890.499 | 1126630.6196
799 | 2892.111 | 1.1855 | 2892.111 | 0.26118 | 2892.111 | 1134831.8043
800 | 2893.725 | 1.1883 | 2893.725 | 0.26328 | 2893.725 | 1143318.3605
801 | 2895.341 | 1.1911 | 2895.341 | 0.26525 | 2895.341 | 1151247.7937
802 | 2896.958 | 1.194 | 2896.958 | 0.26708 | 2896.958 | 1158512.9753
803 | 2898.578 | 1.1969 | 2898.578 | 0.26877 | 2898.578 | 1165231.2601
804 | 2900.199 | 1.1997 | 2900.199 | 0.27044 | 2900.199 | 1171781.3169
805 | 2901.822 | 1.2024 | 2901.822 | 0.27216 | 2901.822 | 1178591.7353
806 | 2903.447 | 1.2053 | 2903.447 | 0.27382 | 2903.447 | 1185134.038
807 | 2905.073 | 1.208 | 2905.073 | 0.27537 | 2905.073 | 1191145.206
808 | 2906.702 | 1.2108 | 2906.702 | 0.27702 | 2906.702 | 1197602.3534
809 | 2908.332 | 1.2137 | 2908.332 | 0.27892 | 2908.332 | 1205162.3033
810 | 2909.964 | 1.2167 | 2909.964 | 0.28045 | 2909.964 | 1211076.2791
811 | 2911.598 | 1.2196 | 2911.598 | 0.28167 | 2911.598 | 1215675.0501
812 | 2913.233 | 1.2225 | 2913.233 | 0.28342 | 2913.233 | 1222532.8562
813 | 2914.871 | 1.2258 | 2914.871 | 0.28505 | 2914.871 | 1228885.9245
814 | 2916.51 | 1.229 | 2916.51 | 0.28617 | 2916.51 | 1233012.4519
815 | 2918.152 | 1.2322 | 2918.152 | 0.28725 | 2918.152 | 1236999.5774
816 | 2919.795 | 1.2352 | 2919.795 | 0.28823 | 2919.795 | 1240512.6734
817 | 2921.44 | 1.2382 | 2921.44 | 0.28916 | 2921.44 | 1243801.5933
818 | 2923.087 | 1.2411 | 2923.087 | 0.29009 | 2923.087 | 1247111.7523
819 | 2924.735 | 1.244 | 2924.735 | 0.29108 | 2924.735 | 1250662.6609
820 | 2926.386 | 1.2469 | 2926.386 | 0.29227 | 2926.386 | 1255067.1164
821 | 2928.038 | 1.2499 | 2928.038 | 0.29338 | 2928.038 | 1259105.6689
822 | 2929.692 | 1.2529 | 2929.692 | 0.29456 | 2929.692 | 1263439.0565
823 | 2931.349 | 1.2561 | 2931.349 | 0.29607 | 2931.349 | 1269232.3728
824 | 2933.007 | 1.2597 | 2933.007 | 0.2973 | 2933.007 | 1273767.6444
825 | 2934.666 | 1.2632 | 2934.666 | 0.29774 | 2934.666 | 1274944.5148
826 | 2936.328 | 1.2664 | 2936.328 | 0.29837 | 2936.328 | 1276893.363
827 | 2937.992 | 1.2698 | 2937.992 | 0.29971 | 2937.992 | 1281918.7176
828 | 2939.657 | 1.2737 | 2939.657 | 0.30043 | 2939.657 | 1284257.6615
829 | 2941.325 | 1.2773 | 2941.325 | 0.30032 | 2941.325 | 1283063.6839
830 | 2942.994 | 1.2807 | 2942.994 | 0.30048 | 2942.994 | 1283036.3144
831 | 2944.665 | 1.284 | 2944.665 | 0.30104 | 2944.665 | 1284672.4311
832 | 2946.338 | 1.2877 | 2946.338 | 0.30146 | 2946.338 | 1285747.0932
833 | 2948.013 | 1.2913 | 2948.013 | 0.30119 | 2948.013 | 1283878.4287
834 | 2949.69 | 1.2946 | 2949.69 | 0.30111 | 2949.69 | 1282782.1195
835 | 2951.369 | 1.2981 | 2951.369 | 0.30157 | 2951.369 | 1284049.2727
836 | 2953.05 | 1.3019 | 2953.05 | 0.30124 | 2953.05 | 1281888.528
837 | 2954.733 | 1.3053 | 2954.733 | 0.30061 | 2954.733 | 1278479.0044
838 | 2956.417 | 1.3087 | 2956.417 | 0.3004 | 2956.417 | 1276866.6595
839 | 2958.104 | 1.3122 | 2958.104 | 0.29987 | 2958.104 | 1273865.723
840 | 2959.792 | 1.3156 | 2959.792 | 0.29915 | 2959.792 | 1270082.3246
841 | 2961.482 | 1.3189 | 2961.482 | 0.29852 | 2961.482 | 1266692.765
842 | 2963.175 | 1.3222 | 2963.175 | 0.29769 | 2963.175 | 1262470.3459
843 | 2964.869 | 1.3254 | 2964.869 | 0.29682 | 2964.869 | 1258031.9266
844 | 2966.565 | 1.3285 | 2966.565 | 0.29587 | 2966.565 | 1253292.7391
845 | 2968.263 | 1.3315 | 2968.263 | 0.29466 | 2968.263 | 1247453.1624
846 | 2969.963 | 1.3343 | 2969.963 | 0.29355 | 2969.963 | 1242046.7733
847 | 2971.665 | 1.3371 | 2971.665 | 0.29283 | 2971.665 | 1238286.4851
848 | 2973.369 | 1.3402 | 2973.369 | 0.29202 | 2973.369 | 1234149.3038
849 | 2975.075 | 1.3432 | 2975.075 | 0.29052 | 2975.075 | 1227135.3462
850 | 2976.783 | 1.3458 | 2976.783 | 0.28887 | 2976.783 | 1219453.1746
851 | 2978.493 | 1.3483 | 2978.493 | 0.28765 | 2978.493 | 1213614.2808
852 | 2980.204 | 1.3507 | 2980.204 | 0.2865 | 2980.204 | 1208072.6286
853 | 2981.918 | 1.3532 | 2981.918 | 0.28526 | 2981.918 | 1202148.4206
854 | 2983.634 | 1.3556 | 2983.634 | 0.28404 | 2983.634 | 1196314.4527
855 | 2985.352 | 1.358 | 2985.352 | 0.2829 | 2985.352 | 1190818.932
856 | 2987.071 | 1.3604 | 2987.071 | 0.28157 | 2987.071 | 1184530.0211
857 | 2988.793 | 1.3627 | 2988.793 | 0.27986 | 2988.793 | 1176649.4529
858 | 2990.517 | 1.3646 | 2990.517 | 0.27839 | 2990.517 | 1169810.8885
859 | 2992.242 | 1.3665 | 2992.242 | 0.27731 | 2992.242 | 1164588.2818
860 | 2993.97 | 1.3685 | 2993.97 | 0.27603 | 2993.97 | 1158552.0723
861 | 2995.699 | 1.3703 | 2995.699 | 0.27471 | 2995.699 | 1152354.6496
862 | 2997.431 | 1.3722 | 2997.431 | 0.27386 | 2997.431 | 1148142.0329
863 | 2999.165 | 1.3742 | 2999.165 | 0.273 | 2999.165 | 1143858.0997
864 | 3000.9 | 1.3762 | 3000.9 | 0.27176 | 3000.9 | 1138016.7874
865 | 3002.638 | 1.378 | 3002.638 | 0.27073 | 3002.638 | 1133039.0419
866 | 3004.378 | 1.38 | 3004.378 | 0.26994 | 3004.378 | 1129070.1494
867 | 3006.119 | 1.382 | 3006.119 | 0.26902 | 3006.119 | 1124587.1244
868 | 3007.863 | 1.3842 | 3007.863 | 0.26792 | 3007.863 | 1119335.2715
869 | 3009.609 | 1.3862 | 3009.609 | 0.26665 | 3009.609 | 1113383.1196
870 | 3011.356 | 1.3881 | 3011.356 | 0.26533 | 3011.356 | 1107212.1604
871 | 3013.106 | 1.3899 | 3013.106 | 0.26414 | 3013.106 | 1101601.9466
872 | 3014.858 | 1.3917 | 3014.858 | 0.26327 | 3014.858 | 1097327.1576
873 | 3016.612 | 1.3937 | 3016.612 | 0.26244 | 3016.612 | 1093269.0613
874 | 3018.368 | 1.3958 | 3018.368 | 0.26107 | 3018.368 | 1086908.4916
875 | 3020.126 | 1.3974 | 3020.126 | 0.25944 | 3020.126 | 1079518.5446
876 | 3021.886 | 1.399 | 3021.886 | 0.25852 | 3021.886 | 1075047.4034
877 | 3023.648 | 1.4008 | 3023.648 | 0.25796 | 3023.648 | 1072076.9298
878 | 3025.412 | 1.4028 | 3025.412 | 0.25702 | 3025.412 | 1067547.4534
879 | 3027.178 | 1.4049 | 3027.178 | 0.25599 | 3027.178 | 1062648.9471
880 | 3028.946 | 1.4069 | 3028.946 | 0.25481 | 3028.946 | 1057145.5867
881 | 3030.716 | 1.4089 | 3030.716 | 0.25337 | 3030.716 | 1050569.9055
882 | 3032.489 | 1.4107 | 3032.489 | 0.25214 | 3032.489 | 1044829.6502
883 | 3034.263 | 1.4126 | 3034.263 | 0.25105 | 3034.263 | 1039729.4089
884 | 3036.04 | 1.4145 | 3036.04 | 0.24974 | 3036.04 | 1033690.3984
885 | 3037.818 | 1.4164 | 3037.818 | 0.24836 | 3037.818 | 1027360.2765
886 | 3039.599 | 1.4181 | 3039.599 | 0.24715 | 3039.599 | 1021788.9803
887 | 3041.382 | 1.42 | 3041.382 | 0.24599 | 3041.382 | 1016359.8902
888 | 3043.166 | 1.4219 | 3043.166 | 0.24489 | 3043.166 | 1011230.0153
889 | 3044.953 | 1.424 | 3044.953 | 0.24358 | 3044.953 | 1005259.1353
890 | 3046.742 | 1.4259 | 3046.742 | 0.24173 | 3046.742 | 997034.3625
891 | 3048.534 | 1.4274 | 3048.534 | 0.24015 | 3048.534 | 989931.2377
892 | 3050.327 | 1.429 | 3050.327 | 0.23929 | 3050.327 | 985802.306
893 | 3052.122 | 1.431 | 3052.122 | 0.23849 | 3052.122 | 981932.8521
894 | 3053.92 | 1.4333 | 3053.92 | 0.23712 | 3053.92 | 975725.6462
895 | 3055.719 | 1.4354 | 3055.719 | 0.23519 | 3055.719 | 967177.2414
896 | 3057.521 | 1.4373 | 3057.521 | 0.23331 | 3057.521 | 958900.9946
897 | 3059.325 | 1.439 | 3059.325 | 0.23169 | 3059.325 | 951685.4123
898 | 3061.131 | 1.4409 | 3061.131 | 0.23005 | 3061.131 | 944391.5096
899 | 3062.939 | 1.4427 | 3062.939 | 0.22827 | 3062.939 | 936539.4215
900 | 3064.749 | 1.4444 | 3064.749 | 0.22631 | 3064.749 | 927937.4375
901 | 3066.562 | 1.446 | 3066.562 | 0.22442 | 3066.562 | 919627.4616
902 | 3068.376 | 1.4475 | 3068.376 | 0.22273 | 3068.376 | 912166.5754
903 | 3070.193 | 1.4491 | 3070.193 | 0.22103 | 3070.193 | 904664.5053
904 | 3072.012 | 1.4507 | 3072.012 | 0.21929 | 3072.012 | 897027.5546
905 | 3073.833 | 1.4525 | 3073.833 | 0.21751 | 3073.833 | 889198.7432
906 | 3075.656 | 1.4541 | 3075.656 | 0.21549 | 3075.656 | 880418.4772
907 | 3077.481 | 1.4557 | 3077.481 | 0.21326 | 3077.481 | 870794.631
908 | 3079.309 | 1.4571 | 3079.309 | 0.21104 | 3079.309 | 861226.2432
909 | 3081.138 | 1.4583 | 3081.138 | 0.20885 | 3081.138 | 851774.9732
910 | 3082.97 | 1.4593 | 3082.97 | 0.20674 | 3082.97 | 842696.867
911 | 3084.804 | 1.4604 | 3084.804 | 0.20503 | 3084.804 | 835209.5739
912 | 3086.64 | 1.4616 | 3086.64 | 0.20341 | 3086.64 | 828137.7633
913 | 3088.479 | 1.4629 | 3088.479 | 0.20155 | 3088.479 | 820080.7785
914 | 3090.319 | 1.4642 | 3090.319 | 0.19979 | 3090.319 | 812407.2259
915 | 3092.162 | 1.4656 | 3092.162 | 0.19798 | 3092.162 | 804591.659
916 | 3094.007 | 1.4669 | 3094.007 | 0.19591 | 3094.007 | 795708.5852
917 | 3095.854 | 1.4682 | 3095.854 | 0.19377 | 3095.854 | 786535.2178
918 | 3097.703 | 1.4694 | 3097.703 | 0.19156 | 3097.703 | 777096.434
919 | 3099.555 | 1.4705 | 3099.555 | 0.18949 | 3099.555 | 768231.7091
920 | 3101.409 | 1.4717 | 3101.409 | 0.18753 | 3101.409 | 759834.9379
921 | 3103.265 | 1.4729 | 3103.265 | 0.18533 | 3103.265 | 750459.6612
922 | 3105.123 | 1.474 | 3105.123 | 0.18293 | 3105.123 | 740305.9537
923 | 3106.984 | 1.475 | 3106.984 | 0.1805 | 3106.984 | 730030.2148
924 | 3108.846 | 1.4758 | 3108.846 | 0.17818 | 3108.846 | 720211.1814
925 | 3110.711 | 1.4766 | 3110.711 | 0.17591 | 3110.711 | 710621.3623
926 | 3112.578 | 1.4773 | 3112.578 | 0.17367 | 3112.578 | 701155.6287
927 | 3114.448 | 1.4781 | 3114.448 | 0.17149 | 3114.448 | 691950.7392
928 | 3116.319 | 1.4788 | 3116.319 | 0.16915 | 3116.319 | 682095.3574
929 | 3118.193 | 1.4794 | 3118.193 | 0.16678 | 3118.193 | 672134.2854
930 | 3120.07 | 1.48 | 3120.07 | 0.16455 | 3120.07 | 662736.3227
931 | 3121.948 | 1.4806 | 3121.948 | 0.16228 | 3121.948 | 653212.5955
932 | 3123.829 | 1.4811 | 3123.829 | 0.16004 | 3123.829 | 643780.1561
933 | 3125.712 | 1.4816 | 3125.712 | 0.15781 | 3125.712 | 634451.1308
934 | 3127.597 | 1.482 | 3127.597 | 0.15546 | 3127.597 | 624602.5763
935 | 3129.484 | 1.4824 | 3129.484 | 0.15306 | 3129.484 | 614604.8741
936 | 3131.374 | 1.4826 | 3131.374 | 0.15081 | 3131.374 | 605224.6132
937 | 3133.266 | 1.4829 | 3133.266 | 0.14864 | 3133.266 | 596132.0218
938 | 3135.161 | 1.4831 | 3135.161 | 0.14634 | 3135.161 | 586576.8747
939 | 3137.057 | 1.4832 | 3137.057 | 0.14405 | 3137.057 | 577037.0935
940 | 3138.956 | 1.4833 | 3138.956 | 0.14186 | 3138.956 | 567904.627
941 | 3140.857 | 1.4833 | 3140.857 | 0.13962 | 3140.857 | 558626.8113
942 | 3142.761 | 1.4833 | 3142.761 | 0.13742 | 3142.761 | 549491.6461
943 | 3144.667 | 1.4832 | 3144.667 | 0.13536 | 3144.667 | 540922.6559
944 | 3146.575 | 1.4831 | 3146.575 | 0.13331 | 3146.575 | 532399.6514
945 | 3148.486 | 1.4829 | 3148.486 | 0.13123 | 3148.486 | 523786.6966
946 | 3150.398 | 1.4827 | 3150.398 | 0.12923 | 3150.398 | 515455.2671
947 | 3152.313 | 1.4825 | 3152.313 | 0.12729 | 3152.313 | 507408.5231
948 | 3154.231 | 1.4823 | 3154.231 | 0.12539 | 3154.231 | 499534.4177
949 | 3156.151 | 1.482 | 3156.151 | 0.12352 | 3156.151 | 491804.9436
950 | 3158.073 | 1.4818 | 3158.073 | 0.12173 | 3158.073 | 484390.9542
951 | 3159.997 | 1.4816 | 3159.997 | 0.11999 | 3159.997 | 477172.5868
952 | 3161.924 | 1.4814 | 3161.924 | 0.11818 | 3161.924 | 469672.4357
953 | 3163.853 | 1.4811 | 3163.853 | 0.11633 | 3163.853 | 462061.9729
954 | 3165.785 | 1.4808 | 3165.785 | 0.11455 | 3165.785 | 454702.4893
955 | 3167.719 | 1.4805 | 3167.719 | 0.11283 | 3167.719 | 447585.7541
956 | 3169.655 | 1.4801 | 3169.655 | 0.11113 | 3169.655 | 440600.3278
957 | 3171.594 | 1.4798 | 3171.594 | 0.10941 | 3171.594 | 433520.0031
958 | 3173.535 | 1.4794 | 3173.535 | 0.10775 | 3173.535 | 426653.9682
959 | 3175.478 | 1.4791 | 3175.478 | 0.10617 | 3175.478 | 420152.221
960 | 3177.424 | 1.4787 | 3177.424 | 0.10454 | 3177.424 | 413452.3805
961 | 3179.372 | 1.4784 | 3179.372 | 0.10287 | 3179.372 | 406590.5295
962 | 3181.322 | 1.4779 | 3181.322 | 0.10124 | 3181.322 | 399886.9324
963 | 3183.275 | 1.4775 | 3183.275 | 0.099625 | 3183.275 | 393281.973
964 | 3185.231 | 1.477 | 3185.231 | 0.098051 | 3185.231 | 386830.7213
965 | 3187.188 | 1.4765 | 3187.188 | 0.096543 | 3187.188 | 380647.4918
966 | 3189.149 | 1.476 | 3189.149 | 0.095041 | 3189.149 | 374495.0235
967 | 3191.111 | 1.4755 | 3191.111 | 0.093554 | 3191.111 | 368409.0702
968 | 3193.076 | 1.475 | 3193.076 | 0.092151 | 3193.076 | 362660.8382
969 | 3195.044 | 1.4745 | 3195.044 | 0.090755 | 3195.044 | 356946.8731
970 | 3197.013 | 1.474 | 3197.013 | 0.089336 | 3197.013 | 351149.4277
971 | 3198.986 | 1.4735 | 3198.986 | 0.08795 | 3198.986 | 345488.319
972 | 3200.96 | 1.473 | 3200.96 | 0.086585 | 3200.96 | 339916.5249
973 | 3202.937 | 1.4725 | 3202.937 | 0.085203 | 3202.937 | 334284.588
974 | 3204.917 | 1.4719 | 3204.917 | 0.083825 | 3204.917 | 328674.9756
975 | 3206.899 | 1.4713 | 3206.899 | 0.082532 | 3206.899 | 323405.1648
976 | 3208.883 | 1.4708 | 3208.883 | 0.081316 | 3208.883 | 318443.2068
977 | 3210.87 | 1.4702 | 3210.87 | 0.080109 | 3210.87 | 313522.3113
978 | 3212.86 | 1.4697 | 3212.86 | 0.078909 | 3212.86 | 308634.5931
979 | 3214.852 | 1.4692 | 3214.852 | 0.077686 | 3214.852 | 303662.8335
980 | 3216.846 | 1.4686 | 3216.846 | 0.076437 | 3216.846 | 298595.4785
981 | 3218.843 | 1.4681 | 3218.843 | 0.075227 | 3218.843 | 293686.3843
982 | 3220.842 | 1.4675 | 3220.842 | 0.074076 | 3220.842 | 289013.3914
983 | 3222.844 | 1.467 | 3222.844 | 0.072928 | 3222.844 | 284357.6283
984 | 3224.848 | 1.4664 | 3224.848 | 0.071756 | 3224.848 | 279613.9507
985 | 3226.855 | 1.4659 | 3226.855 | 0.07061 | 3226.855 | 274977.1617
986 | 3228.864 | 1.4653 | 3228.864 | 0.069482 | 3228.864 | 270416.0234
987 | 3230.876 | 1.4647 | 3230.876 | 0.068358 | 3230.876 | 265875.8685
988 | 3232.89 | 1.4642 | 3232.89 | 0.067255 | 3232.89 | 261422.8309
989 | 3234.907 | 1.4636 | 3234.907 | 0.066163 | 3234.907 | 257017.8305
990 | 3236.926 | 1.463 | 3236.926 | 0.065126 | 3236.926 | 252831.6843
991 | 3238.948 | 1.4625 | 3238.948 | 0.064122 | 3238.948 | 248778.5591
992 | 3240.972 | 1.4619 | 3240.972 | 0.063045 | 3240.972 | 244447.294
993 | 3242.999 | 1.4614 | 3242.999 | 0.061966 | 3242.999 | 240113.4633
994 | 3245.029 | 1.4608 | 3245.029 | 0.060967 | 3245.029 | 236094.6288
995 | 3247.061 | 1.4602 | 3247.061 | 0.059972 | 3247.061 | 232096.1566
996 | 3249.095 | 1.4597 | 3249.095 | 0.05894 | 3249.095 | 227959.4422
997 | 3251.132 | 1.4591 | 3251.132 | 0.057913 | 3251.132 | 223847.0236
998 | 3253.172 | 1.4586 | 3253.172 | 0.056898 | 3253.172 | 219785.9059
999 | 3255.214 | 1.458 | 3255.214 | 0.055884 | 3255.214 | 215733.6063
1000 | 3257.259 | 1.4575 | 3257.259 | 0.054857 | 3257.259 | 211636.039
1001 | 3259.306 | 1.4569 | 3259.306 | 0.053819 | 3259.306 | 207501.0754
1002 | 3261.356 | 1.4563 | 3261.356 | 0.052789 | 3261.356 | 203401.9403
1003 | 3263.408 | 1.4558 | 3263.408 | 0.051755 | 3263.408 | 199292.4302
1004 | 3265.463 | 1.4552 | 3265.463 | 0.050689 | 3265.463 | 195064.7611
1005 | 3267.521 | 1.4545 | 3267.521 | 0.04961 | 3267.521 | 190792.2386
1006 | 3269.581 | 1.4539 | 3269.581 | 0.048564 | 3269.581 | 186651.8133
1007 | 3271.644 | 1.4532 | 3271.644 | 0.047537 | 3271.644 | 182589.4137
1008 | 3273.709 | 1.4525 | 3273.709 | 0.046509 | 3273.709 | 178528.1865
1009 | 3275.777 | 1.4517 | 3275.777 | 0.045498 | 3275.777 | 174537.1343
1010 | 3277.848 | 1.451 | 3277.848 | 0.044502 | 3277.848 | 170608.4678
1011 | 3279.921 | 1.4502 | 3279.921 | 0.043513 | 3279.921 | 166711.4801
1012 | 3281.997 | 1.4494 | 3281.997 | 0.042551 | 3281.997 | 162922.6462
1013 | 3284.076 | 1.4485 | 3284.076 | 0.041619 | 3284.076 | 159253.2507
1014 | 3286.157 | 1.4477 | 3286.157 | 0.040708 | 3286.157 | 155668.7082
1015 | 3288.241 | 1.4468 | 3288.241 | 0.03984 | 3288.241 | 152252.893
1016 | 3290.327 | 1.4458 | 3290.327 | 0.039044 | 3290.327 | 149116.2958
1017 | 3292.416 | 1.4449 | 3292.416 | 0.03829 | 3292.416 | 146143.8442
1018 | 3294.508 | 1.444 | 3294.508 | 0.037557 | 3294.508 | 143255.1328
1019 | 3296.602 | 1.4431 | 3296.602 | 0.036877 | 3296.602 | 140572.0342
1020 | 3298.7 | 1.4422 | 3298.7 | 0.036238 | 3298.7 | 138048.364
1021 | 3300.799 | 1.4414 | 3300.799 | 0.035619 | 3300.799 | 135604.0022
1022 | 3302.902 | 1.4405 | 3302.902 | 0.035015 | 3302.902 | 133219.6556
1023 | 3305.007 | 1.4396 | 3305.007 | 0.034443 | 3305.007 | 130959.9354
1024 | 3307.115 | 1.4388 | 3307.115 | 0.033907 | 3307.115 | 128839.7677
1025 | 3309.225 | 1.4379 | 3309.225 | 0.033386 | 3309.225 | 126779.1853
1026 | 3311.338 | 1.4371 | 3311.338 | 0.032872 | 3311.338 | 124747.6805
1027 | 3313.454 | 1.4363 | 3313.454 | 0.03238 | 3313.454 | 122802.0913
1028 | 3315.573 | 1.4354 | 3315.573 | 0.031925 | 3315.573 | 120999.1099
1029 | 3317.694 | 1.4346 | 3317.694 | 0.031503 | 3317.694 | 119323.3533
1030 | 3319.818 | 1.4338 | 3319.818 | 0.031084 | 3319.818 | 117660.9875
1031 | 3321.945 | 1.433 | 3321.945 | 0.030669 | 3321.945 | 116015.774
1032 | 3324.074 | 1.4322 | 3324.074 | 0.030278 | 3324.074 | 114463.3271
1033 | 3326.206 | 1.4315 | 3326.206 | 0.029916 | 3326.206 | 113022.3273
1034 | 3328.341 | 1.4307 | 3328.341 | 0.029583 | 3328.341 | 111692.5645
1035 | 3330.479 | 1.43 | 3330.479 | 0.029264 | 3330.479 | 110417.2312
1036 | 3332.619 | 1.4292 | 3332.619 | 0.028955 | 3332.619 | 109181.1759
1037 | 3334.762 | 1.4285 | 3334.762 | 0.028669 | 3334.762 | 108033.2807
1038 | 3336.908 | 1.4278 | 3336.908 | 0.028396 | 3336.908 | 106935.7201
1039 | 3339.057 | 1.4272 | 3339.057 | 0.028127 | 3339.057 | 105854.5291
1040 | 3341.209 | 1.4265 | 3341.209 | 0.027859 | 3341.209 | 104778.3958
1041 | 3343.363 | 1.4258 | 3343.363 | 0.027598 | 3343.363 | 103729.896
1042 | 3345.52 | 1.4252 | 3345.52 | 0.027354 | 3345.52 | 102746.5093
1043 | 3347.68 | 1.4245 | 3347.68 | 0.027136 | 3347.68 | 101861.8963
1044 | 3349.842 | 1.4239 | 3349.842 | 0.026964 | 3349.842 | 101150.9251
1045 | 3352.008 | 1.4233 | 3352.008 | 0.026845 | 3352.008 | 100639.4433
1046 | 3354.176 | 1.4228 | 3354.176 | 0.02673 | 3354.176 | 100143.5484
1047 | 3356.347 | 1.4223 | 3356.347 | 0.026555 | 3356.347 | 99423.5613
1048 | 3358.52 | 1.4218 | 3358.52 | 0.026323 | 3358.52 | 98491.1728
1049 | 3360.697 | 1.4213 | 3360.697 | 0.026083 | 3360.697 | 97529.9602
1050 | 3362.877 | 1.4208 | 3362.877 | 0.025882 | 3362.877 | 96715.6409
1051 | 3365.059 | 1.4204 | 3365.059 | 0.025725 | 3365.059 | 96066.6318
1052 | 3367.244 | 1.4199 | 3367.244 | 0.025566 | 3367.244 | 95410.915
1053 | 3369.432 | 1.4195 | 3369.432 | 0.02538 | 3369.432 | 94655.2672
1054 | 3371.623 | 1.4191 | 3371.623 | 0.025183 | 3371.623 | 93859.5185
1055 | 3373.816 | 1.4187 | 3373.816 | 0.024968 | 3373.816 | 92997.7039
1056 | 3376.013 | 1.4184 | 3376.013 | 0.024728 | 3376.013 | 92043.8436
1057 | 3378.212 | 1.418 | 3378.212 | 0.024468 | 3378.212 | 91016.7734
1058 | 3380.414 | 1.4177 | 3380.414 | 0.024184 | 3380.414 | 89901.7419
1059 | 3382.619 | 1.4173 | 3382.619 | 0.023881 | 3382.619 | 88717.4987
1060 | 3384.827 | 1.4169 | 3384.827 | 0.023569 | 3384.827 | 87501.3078
1061 | 3387.038 | 1.4165 | 3387.038 | 0.023262 | 3387.038 | 86305.1767
1062 | 3389.252 | 1.4161 | 3389.252 | 0.022953 | 3389.252 | 85103.1156
1063 | 3391.469 | 1.4157 | 3391.469 | 0.022657 | 3391.469 | 83950.7184
1064 | 3393.688 | 1.4153 | 3393.688 | 0.022388 | 3393.688 | 82899.7555
1065 | 3395.911 | 1.4149 | 3395.911 | 0.022126 | 3395.911 | 81875.9727
1066 | 3398.136 | 1.4146 | 3398.136 | 0.021858 | 3398.136 | 80831.2937
1067 | 3400.364 | 1.4142 | 3400.364 | 0.021588 | 3400.364 | 79780.5202
1068 | 3402.596 | 1.4139 | 3402.596 | 0.021315 | 3402.596 | 78719.9508
1069 | 3404.83 | 1.4135 | 3404.83 | 0.021016 | 3404.83 | 77564.7668
1070 | 3407.067 | 1.4132 | 3407.067 | 0.020684 | 3407.067 | 76289.3156
1071 | 3409.307 | 1.4129 | 3409.307 | 0.020336 | 3409.307 | 74956.4978
1072 | 3411.55 | 1.4125 | 3411.55 | 0.019979 | 3411.55 | 73592.2142
1073 | 3413.796 | 1.4122 | 3413.796 | 0.019599 | 3413.796 | 72144.9957
1074 | 3416.045 | 1.4118 | 3416.045 | 0.019178 | 3416.045 | 70548.7942
1075 | 3418.296 | 1.4115 | 3418.296 | 0.018736 | 3418.296 | 68877.4523
1076 | 3420.551 | 1.411 | 3420.551 | 0.018291 | 3420.551 | 67197.2103
1077 | 3422.809 | 1.4105 | 3422.809 | 0.017842 | 3422.809 | 65504.4393
1078 | 3425.07 | 1.41 | 3425.07 | 0.017417 | 3425.07 | 63901.8989
1079 | 3427.334 | 1.4095 | 3427.334 | 0.017037 | 3427.334 | 62466.4115
1080 | 3429.6 | 1.4089 | 3429.6 | 0.016722 | 3429.6 | 61270.9498
1081 | 3431.87 | 1.4084 | 3431.87 | 0.016487 | 3431.87 | 60369.9302
1082 | 3434.143 | 1.4079 | 3434.143 | 0.016277 | 3434.143 | 59561.5309
1083 | 3436.419 | 1.4074 | 3436.419 | 0.016051 | 3436.419 | 58695.6406
1084 | 3438.697 | 1.4069 | 3438.697 | 0.015818 | 3438.697 | 57805.2822
1085 | 3440.979 | 1.4064 | 3440.979 | 0.015583 | 3440.979 | 56908.7325
1086 | 3443.264 | 1.406 | 3443.264 | 0.015348 | 3443.264 | 56013.3223
1087 | 3445.552 | 1.4055 | 3445.552 | 0.015108 | 3445.552 | 55100.8161
1088 | 3447.843 | 1.4051 | 3447.843 | 0.014862 | 3447.843 | 54167.6057
1089 | 3450.137 | 1.4046 | 3450.137 | 0.014636 | 3450.137 | 53308.4339
1090 | 3452.434 | 1.4041 | 3452.434 | 0.01443 | 3452.434 | 52523.1555
1091 | 3454.734 | 1.4037 | 3454.734 | 0.014225 | 3454.734 | 51742.5139
1092 | 3457.037 | 1.4032 | 3457.037 | 0.014026 | 3457.037 | 50984.6768
1093 | 3459.343 | 1.4028 | 3459.343 | 0.013842 | 3459.343 | 50282.2941
1094 | 3461.653 | 1.4023 | 3461.653 | 0.013669 | 3461.653 | 49620.7216
1095 | 3463.965 | 1.4019 | 3463.965 | 0.013507 | 3463.965 | 48999.9085
1096 | 3466.28 | 1.4015 | 3466.28 | 0.013353 | 3466.28 | 48408.8841
1097 | 3468.599 | 1.4011 | 3468.599 | 0.013201 | 3468.599 | 47825.8393
1098 | 3470.921 | 1.4007 | 3470.921 | 0.013051 | 3470.921 | 47250.7738
1099 | 3473.246 | 1.4003 | 3473.246 | 0.012897 | 3473.246 | 46661.9646
1100 | 3475.573 | 1.3999 | 3475.573 | 0.012737 | 3475.573 | 46052.2229
1101 | 3477.905 | 1.3995 | 3477.905 | 0.012583 | 3477.905 | 45464.911
1102 | 3480.239 | 1.3992 | 3480.239 | 0.012418 | 3480.239 | 44838.6419
1103 | 3482.576 | 1.3989 | 3482.576 | 0.012218 | 3482.576 | 44086.8817
1104 | 3484.916 | 1.3985 | 3484.916 | 0.011999 | 3484.916 | 43267.5798
1105 | 3487.26 | 1.3982 | 3487.26 | 0.011776 | 3487.26 | 42434.9146
1106 | 3489.607 | 1.3978 | 3489.607 | 0.011545 | 3489.607 | 41574.5236
1107 | 3491.957 | 1.3974 | 3491.957 | 0.011301 | 3491.957 | 40668.4717
1108 | 3494.31 | 1.3971 | 3494.31 | 0.01105 | 3494.31 | 39738.4306
1109 | 3496.666 | 1.3967 | 3496.666 | 0.010803 | 3496.666 | 38823.9831
1110 | 3499.025 | 1.3962 | 3499.025 | 0.01056 | 3499.025 | 37925.1002
1111 | 3501.388 | 1.3958 | 3501.388 | 0.010331 | 3501.388 | 37077.6317
1112 | 3503.754 | 1.3954 | 3503.754 | 0.010113 | 3503.754 | 36270.7273
1113 | 3506.123 | 1.3949 | 3506.123 | 0.00988 | 3506.123 | 35411.1198
1114 | 3508.495 | 1.3945 | 3508.495 | 0.009648 | 3508.495 | 34556.2253
1115 | 3510.87 | 1.394 | 3510.87 | 0.009484 | 3510.87 | 33945.8479
1116 | 3513.249 | 1.3935 | 3513.249 | 0.009401 | 3513.249 | 33625.9827
1117 | 3515.631 | 1.393 | 3515.631 | 0.009338 | 3515.631 | 33378.0106
1118 | 3518.016 | 1.3926 | 3518.016 | 0.009258 | 3518.016 | 33069.622
1119 | 3520.404 | 1.3922 | 3520.404 | 0.009177 | 3520.404 | 32758.0537
1120 | 3522.796 | 1.3919 | 3522.796 | 0.009092 | 3522.796 | 32432.6023
1121 | 3525.191 | 1.3915 | 3525.191 | 0.008981 | 3525.191 | 32014.8822
1122 | 3527.589 | 1.3911 | 3527.589 | 0.008856 | 3527.589 | 31547.83
1123 | 3529.99 | 1.3908 | 3529.99 | 0.008729 | 3529.99 | 31074.2662
1124 | 3532.395 | 1.3904 | 3532.395 | 0.008604 | 3532.395 | 30608.4265
1125 | 3534.803 | 1.39 | 3534.803 | 0.008489 | 3534.803 | 30178.7455
1126 | 3537.214 | 1.3897 | 3537.214 | 0.008376 | 3537.214 | 29756.7295
1127 | 3539.628 | 1.3893 | 3539.628 | 0.008264 | 3539.628 | 29338.8138
1128 | 3542.046 | 1.3889 | 3542.046 | 0.008148 | 3542.046 | 28907.2439
1129 | 3544.467 | 1.3886 | 3544.467 | 0.008028 | 3544.467 | 28462.0574
1130 | 3546.892 | 1.3882 | 3546.892 | 0.007911 | 3546.892 | 28028.0758
1131 | 3549.319 | 1.3879 | 3549.319 | 0.007797 | 3549.319 | 27605.2932
1132 | 3551.75 | 1.3875 | 3551.75 | 0.007688 | 3551.75 | 27200.7482
1133 | 3554.185 | 1.3872 | 3554.185 | 0.007581 | 3554.185 | 26803.7977
1134 | 3556.623 | 1.3868 | 3556.623 | 0.00747 | 3556.623 | 26393.2355
1135 | 3559.064 | 1.3865 | 3559.064 | 0.007361 | 3559.064 | 25990.2756
1136 | 3561.508 | 1.3861 | 3561.508 | 0.00725 | 3561.508 | 25580.7896
1137 | 3563.956 | 1.3857 | 3563.956 | 0.007143 | 3563.956 | 25185.9409
1138 | 3566.407 | 1.3854 | 3566.407 | 0.007044 | 3566.407 | 24819.8017
1139 | 3568.861 | 1.385 | 3568.861 | 0.006942 | 3568.861 | 24443.5815
1140 | 3571.319 | 1.3847 | 3571.319 | 0.006845 | 3571.319 | 24085.4449
1141 | 3573.781 | 1.3843 | 3573.781 | 0.006757 | 3573.781 | 23759.4207
1142 | 3576.245 | 1.384 | 3576.245 | 0.00667 | 3576.245 | 23437.3462
1143 | 3578.713 | 1.3837 | 3578.713 | 0.006582 | 3578.713 | 23112.1779
1144 | 3581.185 | 1.3833 | 3581.185 | 0.006495 | 3581.185 | 22790.9413
1145 | 3583.66 | 1.383 | 3583.66 | 0.00641 | 3583.66 | 22477.1423
1146 | 3586.138 | 1.3826 | 3586.138 | 0.00633 | 3586.138 | 22181.2786
1147 | 3588.62 | 1.3823 | 3588.62 | 0.006252 | 3588.62 | 21892.8025
1148 | 3591.105 | 1.382 | 3591.105 | 0.006169 | 3591.105 | 21587.2107
1149 | 3593.594 | 1.3816 | 3593.594 | 0.006095 | 3593.594 | 21313.4898
1150 | 3596.086 | 1.3813 | 3596.086 | 0.006028 | 3596.086 | 21064.5914
1151 | 3598.581 | 1.381 | 3598.581 | 0.005958 | 3598.581 | 20805.5442
1152 | 3601.08 | 1.3806 | 3601.08 | 0.005892 | 3601.08 | 20560.7917
1153 | 3603.583 | 1.3803 | 3603.583 | 0.005832 | 3603.583 | 20337.2792
1154 | 3606.089 | 1.38 | 3606.089 | 0.005771 | 3606.089 | 20110.5754
1155 | 3608.598 | 1.3797 | 3608.598 | 0.005707 | 3608.598 | 19873.723
1156 | 3611.111 | 1.3794 | 3611.111 | 0.005643 | 3611.111 | 19637.178
1157 | 3613.628 | 1.3791 | 3613.628 | 0.005575 | 3613.628 | 19387.0305
1158 | 3616.148 | 1.3787 | 3616.148 | 0.00551 | 3616.148 | 19147.6406
1159 | 3618.671 | 1.3784 | 3618.671 | 0.005447 | 3618.671 | 18915.5137
1160 | 3621.198 | 1.3781 | 3621.198 | 0.005379 | 3621.198 | 18666.3385
1161 | 3623.729 | 1.3778 | 3623.729 | 0.005307 | 3623.729 | 18403.6193
1162 | 3626.263 | 1.3775 | 3626.263 | 0.005241 | 3626.263 | 18162.0441
1163 | 3628.8 | 1.3772 | 3628.8 | 0.005186 | 3628.8 | 17958.8839
1164 | 3631.341 | 1.3769 | 3631.341 | 0.00513 | 3631.341 | 17752.5276
1165 | 3633.886 | 1.3766 | 3633.886 | 0.005067 | 3633.886 | 17522.2337
1166 | 3636.435 | 1.3763 | 3636.435 | 0.005011 | 3636.435 | 17316.433
1167 | 3638.986 | 1.376 | 3638.986 | 0.004963 | 3638.986 | 17138.5373
1168 | 3641.542 | 1.3757 | 3641.542 | 0.004907 | 3641.542 | 16933.2609
1169 | 3644.101 | 1.3754 | 3644.101 | 0.00485 | 3644.101 | 16724.8102
1170 | 3646.664 | 1.3751 | 3646.664 | 0.004799 | 3646.664 | 16537.3099
1171 | 3649.23 | 1.3748 | 3649.23 | 0.004749 | 3649.23 | 16353.5031
1172 | 3651.8 | 1.3745 | 3651.8 | 0.004698 | 3651.8 | 16166.4957
1173 | 3654.373 | 1.3742 | 3654.373 | 0.004648 | 3654.373 | 15983.177
1174 | 3656.95 | 1.3739 | 3656.95 | 0.004601 | 3656.95 | 15810.4079
1175 | 3659.531 | 1.3736 | 3659.531 | 0.004555 | 3659.531 | 15641.2989
1176 | 3662.116 | 1.3733 | 3662.116 | 0.004509 | 3662.116 | 15472.4113
1177 | 3664.704 | 1.373 | 3664.704 | 0.004465 | 3664.704 | 15310.6076
1178 | 3667.295 | 1.3727 | 3667.295 | 0.004425 | 3667.295 | 15162.7262
1179 | 3669.891 | 1.3725 | 3669.891 | 0.004386 | 3669.891 | 15018.4574
1180 | 3672.49 | 1.3722 | 3672.49 | 0.00435 | 3672.49 | 14884.6456
1181 | 3675.093 | 1.3719 | 3675.093 | 0.004316 | 3675.093 | 14757.8457
1182 | 3677.699 | 1.3716 | 3677.699 | 0.004283 | 3677.699 | 14634.6303
1183 | 3680.309 | 1.3713 | 3680.309 | 0.004248 | 3680.309 | 14504.7447
1184 | 3682.923 | 1.371 | 3682.923 | 0.004211 | 3682.923 | 14368.2034
1185 | 3685.541 | 1.3707 | 3685.541 | 0.004179 | 3685.541 | 14248.8885
1186 | 3688.162 | 1.3705 | 3688.162 | 0.004159 | 3688.162 | 14170.6182
1187 | 3690.787 | 1.3702 | 3690.787 | 0.004138 | 3690.787 | 14089.0389
1188 | 3693.416 | 1.3699 | 3693.416 | 0.004111 | 3693.416 | 13987.1462
1189 | 3696.048 | 1.3696 | 3696.048 | 0.00409 | 3696.048 | 13905.7869
1190 | 3698.684 | 1.3693 | 3698.684 | 0.004081 | 3698.684 | 13865.2987
1191 | 3701.325 | 1.3691 | 3701.325 | 0.004074 | 3701.325 | 13831.6397
1192 | 3703.968 | 1.3688 | 3703.968 | 0.004063 | 3703.968 | 13784.4506
1193 | 3706.616 | 1.3685 | 3706.616 | 0.004052 | 3706.616 | 13737.3102
1194 | 3709.267 | 1.3683 | 3709.267 | 0.004044 | 3709.267 | 13700.3895
1195 | 3711.922 | 1.368 | 3711.922 | 0.004036 | 3711.922 | 13663.5069
1196 | 3714.581 | 1.3678 | 3714.581 | 0.004028 | 3714.581 | 13626.6623
1197 | 3717.244 | 1.3675 | 3717.244 | 0.004022 | 3717.244 | 13596.6169
1198 | 3719.911 | 1.3673 | 3719.911 | 0.00402 | 3719.911 | 13580.1125
1199 | 3722.581 | 1.367 | 3722.581 | 0.004009 | 3722.581 | 13533.2394
1200 | 3725.255 | 1.3668 | 3725.255 | 0.003988 | 3725.255 | 13452.6861
1201 | 3727.934 | 1.3665 | 3727.934 | 0.003981 | 3727.934 | 13419.4225
1202 | 3730.616 | 1.3663 | 3730.616 | 0.003983 | 3730.616 | 13416.512
1203 | 3733.301 | 1.366 | 3733.301 | 0.003981 | 3733.301 | 13400.1307
1204 | 3735.991 | 1.3658 | 3735.991 | 0.00397 | 3735.991 | 13353.4827
1205 | 3738.685 | 1.3656 | 3738.685 | 0.003957 | 3738.685 | 13300.1653
1206 | 3741.382 | 1.3653 | 3741.382 | 0.003948 | 3741.382 | 13260.349
1207 | 3744.083 | 1.3651 | 3744.083 | 0.003941 | 3744.083 | 13227.2887
1208 | 3746.789 | 1.3649 | 3746.789 | 0.003932 | 3746.789 | 13187.5505
1209 | 3749.498 | 1.3646 | 3749.498 | 0.003917 | 3749.498 | 13127.7504
1210 | 3752.211 | 1.3644 | 3752.211 | 0.003901 | 3752.211 | 13064.6735
1211 | 3754.928 | 1.3642 | 3754.928 | 0.003895 | 3754.928 | 13035.1404
1212 | 3757.649 | 1.3639 | 3757.649 | 0.003888 | 3757.649 | 13002.2918
1213 | 3760.374 | 1.3637 | 3760.374 | 0.003875 | 3760.374 | 12949.4263
1214 | 3763.103 | 1.3635 | 3763.103 | 0.003862 | 3763.103 | 12896.6237
1215 | 3765.836 | 1.3632 | 3765.836 | 0.003853 | 3765.836 | 12857.2317
1216 | 3768.572 | 1.363 | 3768.572 | 0.003844 | 3768.572 | 12817.8866
1217 | 3771.313 | 1.3628 | 3771.313 | 0.003836 | 3771.313 | 12781.9138
1218 | 3774.058 | 1.3626 | 3774.058 | 0.003829 | 3774.058 | 12749.3094
1219 | 3776.807 | 1.3623 | 3776.807 | 0.003818 | 3776.807 | 12703.4299
1220 | 3779.559 | 1.3621 | 3779.559 | 0.003811 | 3779.559 | 12670.9064
1221 | 3782.316 | 1.3619 | 3782.316 | 0.0038 | 3782.316 | 12625.124
1222 | 3785.077 | 1.3617 | 3785.077 | 0.003778 | 3785.077 | 12542.8751
1223 | 3787.842 | 1.3615 | 3787.842 | 0.003767 | 3787.842 | 12497.2262
1224 | 3790.611 | 1.3612 | 3790.611 | 0.003761 | 3790.611 | 12468.2063
1225 | 3793.384 | 1.361 | 3793.384 | 0.003751 | 3793.384 | 12425.9648
1226 | 3796.161 | 1.3608 | 3796.161 | 0.003743 | 3796.161 | 12390.3926
1227 | 3798.942 | 1.3606 | 3798.942 | 0.003738 | 3798.942 | 12364.783
1228 | 3801.727 | 1.3603 | 3801.727 | 0.003733 | 3801.727 | 12339.1978
1229 | 3804.516 | 1.3601 | 3804.516 | 0.003729 | 3804.516 | 12316.9402
1230 | 3807.31 | 1.3599 | 3807.31 | 0.003718 | 3807.31 | 12271.5949
1231 | 3810.107 | 1.3597 | 3810.107 | 0.003708 | 3810.107 | 12229.6046
1232 | 3812.909 | 1.3595 | 3812.909 | 0.003709 | 3812.909 | 12223.9132
1233 | 3815.714 | 1.3593 | 3815.714 | 0.003709 | 3815.714 | 12214.9272
1234 | 3818.524 | 1.359 | 3818.524 | 0.003706 | 3818.524 | 12196.0657
1235 | 3821.338 | 1.3588 | 3821.338 | 0.003708 | 3821.338 | 12193.6615
1236 | 3824.156 | 1.3586 | 3824.156 | 0.003707 | 3824.156 | 12181.3901
1237 | 3826.978 | 1.3584 | 3826.978 | 0.003701 | 3826.978 | 12152.7058
1238 | 3829.805 | 1.3582 | 3829.805 | 0.003695 | 3829.805 | 12124.0479
1239 | 3832.635 | 1.358 | 3832.635 | 0.003696 | 3832.635 | 12118.3744
1240 | 3835.47 | 1.3578 | 3835.47 | 0.003706 | 3835.47 | 12142.1806
1241 | 3838.309 | 1.3576 | 3838.309 | 0.003711 | 3838.309 | 12149.5693
1242 | 3841.152 | 1.3573 | 3841.152 | 0.003712 | 3841.152 | 12143.8484
1243 | 3844 | 1.3571 | 3844 | 0.003718 | 3844 | 12154.4656
1244 | 3846.851 | 1.3569 | 3846.851 | 0.003724 | 3846.851 | 12165.0576
1245 | 3849.707 | 1.3567 | 3849.707 | 0.003727 | 3849.707 | 12165.8254
1246 | 3852.567 | 1.3565 | 3852.567 | 0.003732 | 3852.567 | 12173.1031
1247 | 3855.432 | 1.3563 | 3855.432 | 0.003738 | 3855.432 | 12183.6135
1248 | 3858.3 | 1.3561 | 3858.3 | 0.003741 | 3858.3 | 12184.3279
1249 | 3861.173 | 1.3559 | 3861.173 | 0.003745 | 3861.173 | 12188.2801
1250 | 3864.05 | 1.3557 | 3864.05 | 0.003752 | 3864.05 | 12201.9701
1251 | 3866.932 | 1.3555 | 3866.932 | 0.003764 | 3866.932 | 12231.8724
1252 | 3869.818 | 1.3553 | 3869.818 | 0.003777 | 3869.818 | 12264.9649
1253 | 3872.708 | 1.3551 | 3872.708 | 0.003776 | 3872.708 | 12252.5673
1254 | 3875.602 | 1.3549 | 3875.602 | 0.003771 | 3875.602 | 12227.2059
1255 | 3878.501 | 1.3547 | 3878.501 | 0.00377 | 3878.501 | 12214.8266
1256 | 3881.404 | 1.3545 | 3881.404 | 0.003778 | 3881.404 | 12231.5915
1257 | 3884.311 | 1.3543 | 3884.311 | 0.003794 | 3884.311 | 12274.2
1258 | 3887.223 | 1.3541 | 3887.223 | 0.003808 | 3887.223 | 12310.2635
1259 | 3890.139 | 1.3539 | 3890.139 | 0.003815 | 3890.139 | 12323.648
1260 | 3893.06 | 1.3538 | 3893.06 | 0.003812 | 3893.06 | 12304.7178
1261 | 3895.985 | 1.3536 | 3895.985 | 0.003809 | 3895.985 | 12285.8034
1262 | 3898.914 | 1.3534 | 3898.914 | 0.00382 | 3898.914 | 12312.0273
1263 | 3901.848 | 1.3532 | 3901.848 | 0.003833 | 3901.848 | 12344.6374
1264 | 3904.786 | 1.353 | 3904.786 | 0.003843 | 3904.786 | 12367.5311
1265 | 3907.728 | 1.3528 | 3907.728 | 0.00385 | 3907.728 | 12380.7304
1266 | 3910.675 | 1.3526 | 3910.675 | 0.003859 | 3910.675 | 12400.3207
1267 | 3913.627 | 1.3524 | 3913.627 | 0.003874 | 3913.627 | 12439.1312
1268 | 3916.583 | 1.3522 | 3916.583 | 0.003886 | 3916.583 | 12468.2449
1269 | 3919.543 | 1.352 | 3919.543 | 0.003902 | 3919.543 | 12510.1263
1270 | 3922.508 | 1.3518 | 3922.508 | 0.003928 | 3922.508 | 12583.9651
1271 | 3925.477 | 1.3516 | 3925.477 | 0.003946 | 3925.477 | 12632.0695
1272 | 3928.451 | 1.3514 | 3928.451 | 0.003953 | 3928.451 | 12644.8982
1273 | 3931.43 | 1.3512 | 3931.43 | 0.003971 | 3931.43 | 12692.8516
1274 | 3934.412 | 1.3511 | 3934.412 | 0.003996 | 3934.412 | 12763.0805
1275 | 3937.4 | 1.3509 | 3937.4 | 0.004019 | 3937.4 | 12826.8003
1276 | 3940.392 | 1.3507 | 3940.392 | 0.004038 | 3940.392 | 12877.6539
1277 | 3943.388 | 1.3505 | 3943.388 | 0.004048 | 3943.388 | 12899.737
1278 | 3946.389 | 1.3503 | 3946.389 | 0.004058 | 3946.389 | 12921.7702
1279 | 3949.395 | 1.3502 | 3949.395 | 0.004077 | 3949.395 | 12972.3902
1280 | 3952.405 | 1.35 | 3952.405 | 0.004091 | 3952.405 | 13007.0229
1281 | 3955.42 | 1.3498 | 3955.42 | 0.004103 | 3955.42 | 13035.2323
1282 | 3958.439 | 1.3496 | 3958.439 | 0.004123 | 3958.439 | 13088.7822
1283 | 3961.463 | 1.3494 | 3961.463 | 0.004145 | 3961.463 | 13148.5782
1284 | 3964.492 | 1.3493 | 3964.492 | 0.004169 | 3964.492 | 13214.6058
1285 | 3967.525 | 1.3491 | 3967.525 | 0.004195 | 3967.525 | 13286.8538
1286 | 3970.563 | 1.3489 | 3970.563 | 0.004213 | 3970.563 | 13333.6556
1287 | 3973.606 | 1.3487 | 3973.606 | 0.004221 | 3973.606 | 13348.7443
1288 | 3976.653 | 1.3486 | 3976.653 | 0.004228 | 3976.653 | 13360.6364
1289 | 3979.705 | 1.3484 | 3979.705 | 0.004245 | 3979.705 | 13404.0697
1290 | 3982.762 | 1.3482 | 3982.762 | 0.004267 | 3982.762 | 13463.1955
1291 | 3985.823 | 1.348 | 3985.823 | 0.004285 | 3985.823 | 13509.6059
1292 | 3988.889 | 1.3479 | 3988.889 | 0.004304 | 3988.889 | 13559.0785
1293 | 3991.96 | 1.3477 | 3991.96 | 0.004328 | 3991.96 | 13624.1976
1294 | 3995.035 | 1.3475 | 3995.035 | 0.004349 | 3995.035 | 13679.7665
1295 | 3998.115 | 1.3473 | 3998.115 | 0.004371 | 3998.115 | 13738.3757
1296 | 4001.2 | 1.3472 | 4001.2 | 0.004396 | 4001.2 | 13806.2994
1297 | 4004.29 | 1.347 | 4004.29 | 0.004418 | 4004.29 | 13864.6865
1298 | 4007.385 | 1.3468 | 4007.385 | 0.004438 | 4007.385 | 13916.6945
1299 | 4010.484 | 1.3467 | 4010.484 | 0.004455 | 4010.484 | 13959.2082
1300 | 4013.588 | 1.3465 | 4013.588 | 0.004468 | 4013.588 | 13989.115
1301 | 4016.697 | 1.3463 | 4016.697 | 0.004491 | 4016.697 | 14050.2434
1302 | 4019.811 | 1.3461 | 4019.811 | 0.004527 | 4019.811 | 14151.8991
1303 | 4022.929 | 1.346 | 4022.929 | 0.004557 | 4022.929 | 14234.6412
1304 | 4026.053 | 1.3458 | 4026.053 | 0.004582 | 4026.053 | 14301.6275
1305 | 4029.181 | 1.3456 | 4029.181 | 0.004611 | 4029.181 | 14380.9709
1306 | 4032.314 | 1.3455 | 4032.314 | 0.004634 | 4032.314 | 14441.4749
1307 | 4035.452 | 1.3453 | 4035.452 | 0.004643 | 4035.452 | 14458.271
1308 | 4038.595 | 1.3451 | 4038.595 | 0.004658 | 4038.595 | 14493.6926
1309 | 4041.742 | 1.345 | 4041.742 | 0.004684 | 4041.742 | 14563.2452
1310 | 4044.895 | 1.3448 | 4044.895 | 0.004711 | 4044.895 | 14635.7747
1311 | 4048.053 | 1.3446 | 4048.053 | 0.004738 | 4048.053 | 14708.173
1312 | 4051.215 | 1.3445 | 4051.215 | 0.004768 | 4051.215 | 14789.7495
1313 | 4054.383 | 1.3443 | 4054.383 | 0.004797 | 4054.383 | 14868.0773
1314 | 4057.555 | 1.3442 | 4057.555 | 0.004814 | 4057.555 | 14909.1037
1315 | 4060.733 | 1.344 | 4060.733 | 0.004825 | 4060.733 | 14931.4762
1316 | 4063.915 | 1.3438 | 4063.915 | 0.004841 | 4063.915 | 14969.26
1317 | 4067.102 | 1.3437 | 4067.102 | 0.004863 | 4067.102 | 15025.5047
1318 | 4070.295 | 1.3435 | 4070.295 | 0.00489 | 4070.295 | 15097.0758
1319 | 4073.492 | 1.3433 | 4073.492 | 0.004916 | 4073.492 | 15165.4349
1320 | 4076.695 | 1.3432 | 4076.695 | 0.004937 | 4076.695 | 15218.252
1321 | 4079.902 | 1.343 | 4079.902 | 0.004962 | 4079.902 | 15283.2914
1322 | 4083.115 | 1.3428 | 4083.115 | 0.004987 | 4083.115 | 15348.206
1323 | 4086.332 | 1.3427 | 4086.332 | 0.005011 | 4086.332 | 15409.9283
1324 | 4089.555 | 1.3425 | 4089.555 | 0.005041 | 4089.555 | 15489.9676
1325 | 4092.783 | 1.3423 | 4092.783 | 0.005076 | 4092.783 | 15585.2136
1326 | 4096.016 | 1.3422 | 4096.016 | 0.005115 | 4096.016 | 15692.5622
1327 | 4099.253 | 1.342 | 4099.253 | 0.005154 | 4099.253 | 15799.726
1328 | 4102.497 | 1.3419 | 4102.497 | 0.005182 | 4102.497 | 15872.9994
1329 | 4105.745 | 1.3417 | 4105.745 | 0.005212 | 4105.745 | 15952.2629
1330 | 4108.998 | 1.3415 | 4108.998 | 0.005245 | 4108.998 | 16040.5563
1331 | 4112.257 | 1.3414 | 4112.257 | 0.005273 | 4112.257 | 16113.4074
1332 | 4115.52 | 1.3412 | 4115.52 | 0.005302 | 4115.52 | 16189.1807
1333 | 4118.789 | 1.3411 | 4118.789 | 0.005338 | 4118.789 | 16286.1672
1334 | 4122.063 | 1.3409 | 4122.063 | 0.005373 | 4122.063 | 16379.9314
1335 | 4125.343 | 1.3408 | 4125.343 | 0.005402 | 4125.343 | 16455.246
1336 | 4128.627 | 1.3406 | 4128.627 | 0.005433 | 4128.627 | 16536.5124
1337 | 4131.917 | 1.3404 | 4131.917 | 0.005467 | 4131.917 | 16626.7493
1338 | 4135.212 | 1.3403 | 4135.212 | 0.005503 | 4135.212 | 16722.9002
1339 | 4138.512 | 1.3401 | 4138.512 | 0.005536 | 4138.512 | 16809.7683
1340 | 4141.818 | 1.34 | 4141.818 | 0.005561 | 4141.818 | 16872.2013
1341 | 4145.128 | 1.3398 | 4145.128 | 0.005587 | 4145.128 | 16937.55
1342 | 4148.445 | 1.3397 | 4148.445 | 0.005619 | 4148.445 | 17020.9407
1343 | 4151.766 | 1.3395 | 4151.766 | 0.005653 | 4151.766 | 17110.2353
1344 | 4155.093 | 1.3394 | 4155.093 | 0.005689 | 4155.093 | 17205.4109
1345 | 4158.425 | 1.3392 | 4158.425 | 0.005714 | 4158.425 | 17267.1725
1346 | 4161.762 | 1.339 | 4161.762 | 0.005738 | 4161.762 | 17325.7948
1347 | 4165.105 | 1.3389 | 4165.105 | 0.005776 | 4165.105 | 17426.5371
1348 | 4168.453 | 1.3387 | 4168.453 | 0.005817 | 4168.453 | 17536.1406
1349 | 4171.807 | 1.3386 | 4171.807 | 0.005858 | 4171.807 | 17645.5428
1350 | 4175.166 | 1.3384 | 4175.166 | 0.005899 | 4175.166 | 17754.748
1351 | 4178.53 | 1.3382 | 4178.53 | 0.005941 | 4178.53 | 17866.7636
1352 | 4181.9 | 1.3381 | 4181.9 | 0.005983 | 4181.9 | 17978.5732
1353 | 4185.275 | 1.3379 | 4185.275 | 0.006026 | 4185.275 | 18093.1837
1354 | 4188.656 | 1.3378 | 4188.656 | 0.006068 | 4188.656 | 18204.5833
1355 | 4192.042 | 1.3376 | 4192.042 | 0.006112 | 4192.042 | 18321.7766
1356 | 4195.433 | 1.3375 | 4195.433 | 0.006155 | 4195.433 | 18435.7636
1357 | 4198.83 | 1.3373 | 4198.83 | 0.006199 | 4198.83 | 18552.5328
1358 | 4202.233 | 1.3372 | 4202.233 | 0.006243 | 4202.233 | 18669.0866
1359 | 4205.641 | 1.337 | 4205.641 | 0.006288 | 4205.641 | 18788.4174
1360 | 4209.055 | 1.3369 | 4209.055 | 0.006333 | 4209.055 | 18907.528
1361 | 4212.474 | 1.3367 | 4212.474 | 0.006379 | 4212.474 | 19029.406
1362 | 4215.899 | 1.3366 | 4215.899 | 0.006425 | 4215.899 | 19151.0592
1363 | 4219.329 | 1.3364 | 4219.329 | 0.006472 | 4219.329 | 19275.4703
1364 | 4222.765 | 1.3363 | 4222.765 | 0.006519 | 4222.765 | 19399.6517
1365 | 4226.207 | 1.3361 | 4226.207 | 0.006567 | 4226.207 | 19526.5769
1366 | 4229.654 | 1.336 | 4229.654 | 0.006615 | 4229.654 | 19653.2723
1367 | 4233.107 | 1.3358 | 4233.107 | 0.006663 | 4233.107 | 19779.7333
1368 | 4236.565 | 1.3357 | 4236.565 | 0.006712 | 4236.565 | 19908.9308
1369 | 4240.029 | 1.3355 | 4240.029 | 0.006762 | 4240.029 | 20040.853
1370 | 4243.499 | 1.3354 | 4243.499 | 0.006812 | 4243.499 | 20172.5314
1371 | 4246.974 | 1.3352 | 4246.974 | 0.006862 | 4246.974 | 20303.9706
1372 | 4250.455 | 1.3351 | 4250.455 | 0.006913 | 4250.455 | 20438.1225
1373 | 4253.942 | 1.3349 | 4253.942 | 0.006964 | 4253.942 | 20572.0259
1374 | 4257.435 | 1.3348 | 4257.435 | 0.007016 | 4257.435 | 20708.6324
1375 | 4260.933 | 1.3347 | 4260.933 | 0.007068 | 4260.933 | 20844.9904
1376 | 4264.437 | 1.3345 | 4264.437 | 0.00712 | 4264.437 | 20981.0952
1377 | 4267.947 | 1.3344 | 4267.947 | 0.007173 | 4267.947 | 21119.8912
1378 | 4271.463 | 1.3342 | 4271.463 | 0.007226 | 4271.463 | 21258.4293
1379 | 4274.984 | 1.3341 | 4274.984 | 0.007279 | 4274.984 | 21396.7144
1380 | 4278.511 | 1.3339 | 4278.511 | 0.007333 | 4278.511 | 21537.6788
1381 | 4282.044 | 1.3338 | 4282.044 | 0.007387 | 4282.044 | 21678.3806
1382 | 4285.583 | 1.3337 | 4285.583 | 0.007441 | 4285.583 | 21818.8199
1383 | 4289.128 | 1.3335 | 4289.128 | 0.007496 | 4289.128 | 21961.9266
1384 | 4292.678 | 1.3334 | 4292.678 | 0.007551 | 4292.678 | 22104.7711
1385 | 4296.235 | 1.3332 | 4296.235 | 0.007607 | 4296.235 | 22250.2683
1386 | 4299.797 | 1.3331 | 4299.797 | 0.007662 | 4299.797 | 22392.5761
1387 | 4303.366 | 1.333 | 4303.366 | 0.007718 | 4303.366 | 22537.5319
1388 | 4306.94 | 1.3328 | 4306.94 | 0.007774 | 4306.94 | 22682.2211
1389 | 4310.52 | 1.3327 | 4310.52 | 0.007829 | 4310.52 | 22823.7232
1390 | 4314.106 | 1.3326 | 4314.106 | 0.007884 | 4314.106 | 22964.9587
1391 | 4317.698 | 1.3324 | 4317.698 | 0.00794 | 4317.698 | 23108.8378
1392 | 4321.296 | 1.3323 | 4321.296 | 0.007995 | 4321.296 | 23249.5374
1393 | 4324.9 | 1.3322 | 4324.9 | 0.008051 | 4324.9 | 23392.8761
1394 | 4328.511 | 1.332 | 4328.511 | 0.008107 | 4328.511 | 23535.938
1395 | 4332.127 | 1.3319 | 4332.127 | 0.008163 | 4332.127 | 23678.7341
1396 | 4335.749 | 1.3317 | 4335.749 | 0.00822 | 4335.749 | 23824.1574
1397 | 4339.377 | 1.3316 | 4339.377 | 0.008277 | 4339.377 | 23969.3047
1398 | 4343.011 | 1.3315 | 4343.011 | 0.008335 | 4343.011 | 24117.0697
1399 | 4346.652 | 1.3313 | 4346.652 | 0.008393 | 4346.652 | 24264.5486
1400 | 4350.298 | 1.3312 | 4350.298 | 0.008452 | 4350.298 | 24414.6411
1401 | 4353.951 | 1.331 | 4353.951 | 0.008512 | 4353.951 | 24567.329
1402 | 4357.61 | 1.3309 | 4357.61 | 0.008573 | 4357.61 | 24722.6106
1403 | 4361.275 | 1.3308 | 4361.275 | 0.008635 | 4361.275 | 24880.4788
1404 | 4364.946 | 1.3306 | 4364.946 | 0.008699 | 4364.946 | 25043.8053
1405 | 4368.623 | 1.3305 | 4368.623 | 0.008763 | 4368.623 | 25206.8228
1406 | 4372.307 | 1.3303 | 4372.307 | 0.008829 | 4372.307 | 25375.2735
1407 | 4375.996 | 1.3302 | 4375.996 | 0.008896 | 4375.996 | 25546.2832
1408 | 4379.692 | 1.3301 | 4379.692 | 0.008964 | 4379.692 | 25719.8329
1409 | 4383.394 | 1.3299 | 4383.394 | 0.009034 | 4383.394 | 25898.788
1410 | 4387.103 | 1.3298 | 4387.103 | 0.009106 | 4387.103 | 26083.1284
1411 | 4390.818 | 1.3296 | 4390.818 | 0.00918 | 4390.818 | 26272.8453
1412 | 4394.539 | 1.3295 | 4394.539 | 0.009255 | 4394.539 | 26465.0649
1413 | 4398.266 | 1.3293 | 4398.266 | 0.009333 | 4398.266 | 26665.4943
1414 | 4402 | 1.3292 | 4402 | 0.009423 | 4402 | 26899.7979
1415 | 4405.74 | 1.329 | 4405.74 | 0.009521 | 4405.74 | 27156.4855
1416 | 4409.486 | 1.3289 | 4409.486 | 0.009623 | 4409.486 | 27424.0999
1417 | 4413.239 | 1.3288 | 4413.239 | 0.009723 | 4413.239 | 27685.5211
1418 | 4416.998 | 1.3286 | 4416.998 | 0.009825 | 4416.998 | 27952.1501
1419 | 4420.764 | 1.3285 | 4420.764 | 0.009938 | 4420.764 | 28249.5494
1420 | 4424.536 | 1.3284 | 4424.536 | 0.010056 | 4424.536 | 28560.6045
1421 | 4428.314 | 1.3283 | 4428.314 | 0.010172 | 4428.314 | 28865.4151
1422 | 4432.099 | 1.3282 | 4432.099 | 0.010287 | 4432.099 | 29166.8247
1423 | 4435.89 | 1.328 | 4435.89 | 0.010406 | 4435.89 | 29479.0116
1424 | 4439.688 | 1.3279 | 4439.688 | 0.010521 | 4439.688 | 29779.2965
1425 | 4443.492 | 1.3278 | 4443.492 | 0.01063 | 4443.492 | 30062.0592
1426 | 4447.303 | 1.3277 | 4447.303 | 0.010743 | 4447.303 | 30355.5929
1427 | 4451.121 | 1.3277 | 4451.121 | 0.010859 | 4451.121 | 30657.0454
1428 | 4454.945 | 1.3276 | 4454.945 | 0.01097 | 4454.945 | 30943.8356
1429 | 4458.775 | 1.3275 | 4458.775 | 0.011091 | 4458.775 | 31258.2753
1430 | 4462.612 | 1.3274 | 4462.612 | 0.011219 | 4462.612 | 31591.8372
1431 | 4466.456 | 1.3273 | 4466.456 | 0.011333 | 4466.456 | 31885.387
1432 | 4470.307 | 1.3273 | 4470.307 | 0.011436 | 4470.307 | 32147.4597
1433 | 4474.164 | 1.3272 | 4474.164 | 0.011539 | 4474.164 | 32409.0379
1434 | 4478.027 | 1.3271 | 4478.027 | 0.011643 | 4478.027 | 32672.9278
1435 | 4481.898 | 1.3271 | 4481.898 | 0.011746 | 4481.898 | 32933.5003
1436 | 4485.775 | 1.327 | 4485.775 | 0.011846 | 4485.775 | 33185.1745
1437 | 4489.659 | 1.327 | 4489.659 | 0.011936 | 4489.659 | 33408.3724
1438 | 4493.549 | 1.3269 | 4493.549 | 0.012015 | 4493.549 | 33600.3775
1439 | 4497.446 | 1.3269 | 4497.446 | 0.01209 | 4497.446 | 33780.8215
1440 | 4501.35 | 1.3268 | 4501.35 | 0.012163 | 4501.35 | 33955.3169
1441 | 4505.261 | 1.3268 | 4505.261 | 0.012238 | 4505.261 | 34135.0354
1442 | 4509.179 | 1.3267 | 4509.179 | 0.01231 | 4509.179 | 34306.0283
1443 | 4513.103 | 1.3267 | 4513.103 | 0.012384 | 4513.103 | 34482.2473
1444 | 4517.035 | 1.3266 | 4517.035 | 0.012462 | 4517.035 | 34669.2267
1445 | 4520.973 | 1.3266 | 4520.973 | 0.01253 | 4520.973 | 34828.039
1446 | 4524.918 | 1.3266 | 4524.918 | 0.012588 | 4524.918 | 34958.7492
1447 | 4528.87 | 1.3265 | 4528.87 | 0.012644 | 4528.87 | 35083.6279
1448 | 4532.828 | 1.3265 | 4532.828 | 0.012698 | 4532.828 | 35202.6978
1449 | 4536.794 | 1.3264 | 4536.794 | 0.012757 | 4536.794 | 35335.3469
1450 | 4540.767 | 1.3264 | 4540.767 | 0.01281 | 4540.767 | 35451.105
1451 | 4544.746 | 1.3263 | 4544.746 | 0.012851 | 4544.746 | 35533.4333
1452 | 4548.733 | 1.3263 | 4548.733 | 0.012903 | 4548.733 | 35645.9436
1453 | 4552.727 | 1.3262 | 4552.727 | 0.012956 | 4552.727 | 35760.9621
1454 | 4556.727 | 1.3262 | 4556.727 | 0.012991 | 4556.727 | 35826.092
1455 | 4560.735 | 1.3261 | 4560.735 | 0.01302 | 4560.735 | 35874.5126
1456 | 4564.75 | 1.3261 | 4564.75 | 0.013056 | 4564.75 | 35942.0636
1457 | 4568.771 | 1.326 | 4568.771 | 0.013096 | 4568.771 | 36020.4505
1458 | 4572.8 | 1.3259 | 4572.8 | 0.013127 | 4572.8 | 36073.9037
1459 | 4576.836 | 1.3259 | 4576.836 | 0.01316 | 4576.836 | 36132.6989
1460 | 4580.88 | 1.3258 | 4580.88 | 0.013197 | 4580.88 | 36202.3002
1461 | 4584.93 | 1.3258 | 4584.93 | 0.013231 | 4584.93 | 36263.5088
1462 | 4588.987 | 1.3257 | 4588.987 | 0.013266 | 4588.987 | 36327.2924
1463 | 4593.052 | 1.3256 | 4593.052 | 0.013302 | 4593.052 | 36393.6358
1464 | 4597.124 | 1.3255 | 4597.124 | 0.013342 | 4597.124 | 36470.7406
1465 | 4601.203 | 1.3255 | 4601.203 | 0.013385 | 4601.203 | 36555.8465
1466 | 4605.289 | 1.3254 | 4605.289 | 0.013431 | 4605.289 | 36648.9321
1467 | 4609.383 | 1.3253 | 4609.383 | 0.013483 | 4609.383 | 36758.1464
1468 | 4613.484 | 1.3253 | 4613.484 | 0.013531 | 4613.484 | 36856.2156
1469 | 4617.592 | 1.3252 | 4617.592 | 0.013574 | 4617.592 | 36940.4475
1470 | 4621.707 | 1.3251 | 4621.707 | 0.013624 | 4621.707 | 37043.5065
1471 | 4625.83 | 1.3251 | 4625.83 | 0.013683 | 4625.83 | 37170.767
1472 | 4629.96 | 1.325 | 4629.96 | 0.013747 | 4629.96 | 37311.3152
1473 | 4634.098 | 1.325 | 4634.098 | 0.013813 | 4634.098 | 37456.9716
1474 | 4638.243 | 1.3249 | 4638.243 | 0.013873 | 4638.243 | 37586.0557
1475 | 4642.395 | 1.3249 | 4642.395 | 0.013926 | 4642.395 | 37695.9042
1476 | 4646.555 | 1.3248 | 4646.555 | 0.013976 | 4646.555 | 37797.378
1477 | 4650.723 | 1.3248 | 4650.723 | 0.014028 | 4650.723 | 37904.0091
1478 | 4654.897 | 1.3247 | 4654.897 | 0.014081 | 4654.897 | 38013.0999
1479 | 4659.08 | 1.3247 | 4659.08 | 0.014125 | 4659.08 | 38097.6469
1480 | 4663.269 | 1.3247 | 4663.269 | 0.014158 | 4663.269 | 38152.3509
1481 | 4667.467 | 1.3247 | 4667.467 | 0.014194 | 4667.467 | 38214.96
1482 | 4671.672 | 1.3246 | 4671.672 | 0.014238 | 4671.672 | 38298.9184
1483 | 4675.884 | 1.3246 | 4675.884 | 0.014278 | 4675.884 | 38371.9185
1484 | 4680.104 | 1.3246 | 4680.104 | 0.014302 | 4680.104 | 38401.7604
1485 | 4684.332 | 1.3246 | 4684.332 | 0.014313 | 4684.332 | 38396.6087
1486 | 4688.567 | 1.3246 | 4688.567 | 0.014319 | 4688.567 | 38378.0078
1487 | 4692.811 | 1.3245 | 4692.811 | 0.014324 | 4692.811 | 38356.6891
1488 | 4697.061 | 1.3245 | 4697.061 | 0.014326 | 4697.061 | 38327.3339
1489 | 4701.32 | 1.3245 | 4701.32 | 0.014322 | 4701.32 | 38281.9208
1490 | 4705.586 | 1.3245 | 4705.586 | 0.014317 | 4705.586 | 38233.8625
1491 | 4709.86 | 1.3244 | 4709.86 | 0.014305 | 4709.86 | 38167.1497
1492 | 4714.141 | 1.3244 | 4714.141 | 0.014288 | 4714.141 | 38087.1729
1493 | 4718.431 | 1.3244 | 4718.431 | 0.014273 | 4718.431 | 38012.5952
1494 | 4722.728 | 1.3243 | 4722.728 | 0.014257 | 4722.728 | 37935.436
1495 | 4727.033 | 1.3243 | 4727.033 | 0.014239 | 4727.033 | 37853.0362
1496 | 4731.346 | 1.3242 | 4731.346 | 0.014219 | 4731.346 | 37765.4105
1497 | 4735.667 | 1.3242 | 4735.667 | 0.014193 | 4735.667 | 37661.9594
1498 | 4739.996 | 1.3241 | 4739.996 | 0.014164 | 4739.996 | 37550.6801
1499 | 4744.333 | 1.3241 | 4744.333 | 0.014139 | 4744.333 | 37450.1356
1500 | 4748.677 | 1.324 | 4748.677 | 0.014117 | 4748.677 | 37357.6586
1501 | 4753.03 | 1.324 | 4753.03 | 0.014094 | 4753.03 | 37262.6361
1502 | 4757.39 | 1.3239 | 4757.39 | 0.014066 | 4757.39 | 37154.5257
1503 | 4761.759 | 1.3239 | 4761.759 | 0.014035 | 4761.759 | 37038.6262
1504 | 4766.136 | 1.3238 | 4766.136 | 0.014013 | 4766.136 | 36946.6065
1505 | 4770.52 | 1.3237 | 4770.52 | 0.013993 | 4770.52 | 36859.97
1506 | 4774.913 | 1.3237 | 4774.913 | 0.013961 | 4774.913 | 36741.8422
1507 | 4779.314 | 1.3236 | 4779.314 | 0.013923 | 4779.314 | 36608.0944
1508 | 4783.723 | 1.3236 | 4783.723 | 0.013887 | 4783.723 | 36479.7855
1509 | 4788.14 | 1.3235 | 4788.14 | 0.01385 | 4788.14 | 36349.0276
1510 | 4792.565 | 1.3234 | 4792.565 | 0.013806 | 4792.565 | 36200.0959
1511 | 4796.999 | 1.3234 | 4796.999 | 0.013759 | 4796.999 | 36043.5125
1512 | 4801.44 | 1.3233 | 4801.44 | 0.013714 | 4801.44 | 35892.4003
1513 | 4805.89 | 1.3232 | 4805.89 | 0.013668 | 4805.89 | 35738.8857
1514 | 4810.348 | 1.3232 | 4810.348 | 0.013625 | 4810.348 | 35593.4331
1515 | 4814.815 | 1.3231 | 4814.815 | 0.01358 | 4814.815 | 35442.9636
1516 | 4819.29 | 1.323 | 4819.29 | 0.013528 | 4819.29 | 35274.4619
1517 | 4823.773 | 1.3229 | 4823.773 | 0.013475 | 4823.773 | 35103.6096
1518 | 4828.264 | 1.3228 | 4828.264 | 0.013416 | 4828.264 | 34917.4006
1519 | 4832.764 | 1.3228 | 4832.764 | 0.013357 | 4832.764 | 34731.473
1520 | 4837.272 | 1.3227 | 4837.272 | 0.013315 | 4837.272 | 34589.9972
1521 | 4841.789 | 1.3226 | 4841.789 | 0.013269 | 4841.789 | 34438.3392
1522 | 4846.314 | 1.3225 | 4846.314 | 0.013206 | 4846.314 | 34242.8267
1523 | 4850.847 | 1.3224 | 4850.847 | 0.01313 | 4850.847 | 34013.9456
1524 | 4855.389 | 1.3223 | 4855.389 | 0.013055 | 4855.389 | 33788.0175
1525 | 4859.94 | 1.3222 | 4859.94 | 0.012995 | 4859.94 | 33601.235
1526 | 4864.499 | 1.3221 | 4864.499 | 0.012931 | 4864.499 | 33404.414
1527 | 4869.066 | 1.322 | 4869.066 | 0.012867 | 4869.066 | 33207.907
1528 | 4873.643 | 1.3218 | 4873.643 | 0.012813 | 4873.643 | 33037.4848
1529 | 4878.227 | 1.3217 | 4878.227 | 0.012755 | 4878.227 | 32857.0313
1530 | 4882.821 | 1.3216 | 4882.821 | 0.012698 | 4882.821 | 32679.4232
1531 | 4887.423 | 1.3215 | 4887.423 | 0.012651 | 4887.423 | 32527.8075
1532 | 4892.034 | 1.3213 | 4892.034 | 0.01261 | 4892.034 | 32391.83
1533 | 4896.653 | 1.3212 | 4896.653 | 0.01257 | 4896.653 | 32258.6221
1534 | 4901.281 | 1.3211 | 4901.281 | 0.012518 | 4901.281 | 32094.8396
1535 | 4905.918 | 1.321 | 4905.918 | 0.012452 | 4905.918 | 31895.4469
1536 | 4910.564 | 1.3209 | 4910.564 | 0.012385 | 4910.564 | 31693.8136
1537 | 4915.219 | 1.3207 | 4915.219 | 0.012323 | 4915.219 | 31505.287
1538 | 4919.882 | 1.3206 | 4919.882 | 0.012264 | 4919.882 | 31324.7288
1539 | 4924.554 | 1.3205 | 4924.554 | 0.012204 | 4924.554 | 31141.9038
1540 | 4929.235 | 1.3203 | 4929.235 | 0.01215 | 4929.235 | 30974.665
1541 | 4933.925 | 1.3202 | 4933.925 | 0.012096 | 4933.925 | 30807.6874
1542 | 4938.624 | 1.3201 | 4938.624 | 0.012034 | 4938.624 | 30620.615
1543 | 4943.332 | 1.3199 | 4943.332 | 0.011977 | 4943.332 | 30446.5532
1544 | 4948.049 | 1.3198 | 4948.049 | 0.01193 | 4948.049 | 30298.1643
1545 | 4952.775 | 1.3196 | 4952.775 | 0.011899 | 4952.775 | 30190.599
1546 | 4957.51 | 1.3195 | 4957.51 | 0.01187 | 4957.51 | 30088.2538
1547 | 4962.254 | 1.3194 | 4962.254 | 0.011802 | 4962.254 | 29887.2863
1548 | 4967.007 | 1.3192 | 4967.007 | 0.011701 | 4967.007 | 29603.1599
1549 | 4971.77 | 1.3191 | 4971.77 | 0.011615 | 4971.77 | 29357.431
1550 | 4976.541 | 1.3189 | 4976.541 | 0.01155 | 4976.541 | 29165.1532
1551 | 4981.321 | 1.3187 | 4981.321 | 0.011487 | 4981.321 | 28978.2367
1552 | 4986.111 | 1.3186 | 4986.111 | 0.011426 | 4986.111 | 28796.6615
1553 | 4990.91 | 1.3184 | 4990.91 | 0.011368 | 4990.91 | 28622.9367
1554 | 4995.718 | 1.3182 | 4995.718 | 0.011308 | 4995.718 | 28444.4636
1555 | 5000.536 | 1.318 | 5000.536 | 0.011251 | 5000.536 | 28273.8162
1556 | 5005.363 | 1.3178 | 5005.363 | 0.011204 | 5005.363 | 28128.5526
1557 | 5010.199 | 1.3176 | 5010.199 | 0.011175 | 5010.199 | 28028.6655
1558 | 5015.044 | 1.3175 | 5015.044 | 0.011191 | 5015.044 | 28041.6789
1559 | 5019.899 | 1.3173 | 5019.899 | 0.011213 | 5019.899 | 28069.6312
1560 | 5024.763 | 1.3172 | 5024.763 | 0.011143 | 5024.763 | 27867.3975
1561 | 5029.637 | 1.3171 | 5029.637 | 0.011007 | 5029.637 | 27500.6012
1562 | 5034.52 | 1.3169 | 5034.52 | 0.010888 | 5034.52 | 27176.8993
1563 | 5039.413 | 1.3167 | 5039.413 | 0.010796 | 5039.413 | 26921.0992
1564 | 5044.315 | 1.3165 | 5044.315 | 0.010725 | 5044.315 | 26718.0628
1565 | 5049.227 | 1.3163 | 5049.227 | 0.010665 | 5049.227 | 26542.7446
1566 | 5054.148 | 1.3161 | 5054.148 | 0.010609 | 5054.148 | 26377.6656
1567 | 5059.079 | 1.3159 | 5059.079 | 0.010551 | 5059.079 | 26207.8881
1568 | 5064.019 | 1.3157 | 5064.019 | 0.010485 | 5064.019 | 26018.543
1569 | 5068.969 | 1.3154 | 5068.969 | 0.010422 | 5068.969 | 25836.9531
1570 | 5073.929 | 1.3152 | 5073.929 | 0.010384 | 5073.929 | 25717.5834
1571 | 5078.899 | 1.315 | 5078.899 | 0.010386 | 5078.899 | 25697.3657
1572 | 5083.878 | 1.3148 | 5083.878 | 0.010389 | 5083.878 | 25679.6139
1573 | 5088.867 | 1.3147 | 5088.867 | 0.010316 | 5088.867 | 25474.1732
1574 | 5093.866 | 1.3145 | 5093.866 | 0.010199 | 5093.866 | 25160.5389
1575 | 5098.875 | 1.3142 | 5098.875 | 0.010114 | 5098.875 | 24926.3362
1576 | 5103.893 | 1.314 | 5103.893 | 0.010052 | 5103.893 | 24749.1782
1577 | 5108.922 | 1.3137 | 5108.922 | 0.009995 | 5108.922 | 24584.6138
1578 | 5113.96 | 1.3135 | 5113.96 | 0.009942 | 5113.96 | 24430.1591
1579 | 5119.009 | 1.3133 | 5119.009 | 0.00988 | 5119.009 | 24253.8627
1580 | 5124.067 | 1.313 | 5124.067 | 0.009812 | 5124.067 | 24063.157
1581 | 5129.135 | 1.3127 | 5129.135 | 0.009762 | 5129.135 | 23916.8807
1582 | 5134.213 | 1.3124 | 5134.213 | 0.009756 | 5134.213 | 23878.5402
1583 | 5139.302 | 1.3122 | 5139.302 | 0.009795 | 5139.302 | 23950.2563
1584 | 5144.4 | 1.312 | 5144.4 | 0.009868 | 5144.4 | 24104.8412
1585 | 5149.509 | 1.3119 | 5149.509 | 0.009868 | 5149.509 | 24080.926
1586 | 5154.628 | 1.3117 | 5154.628 | 0.009701 | 5154.628 | 23649.8854
1587 | 5159.757 | 1.3114 | 5159.757 | 0.009509 | 5159.757 | 23158.7686
1588 | 5164.896 | 1.3111 | 5164.896 | 0.009414 | 5164.896 | 22904.5876
1589 | 5170.045 | 1.3108 | 5170.045 | 0.009369 | 5170.045 | 22772.3987
1590 | 5175.205 | 1.3105 | 5175.205 | 0.009328 | 5175.205 | 22650.1375
1591 | 5180.375 | 1.3102 | 5180.375 | 0.009283 | 5180.375 | 22518.3734
1592 | 5185.556 | 1.3098 | 5185.556 | 0.009252 | 5185.556 | 22420.7512
1593 | 5190.746 | 1.3095 | 5190.746 | 0.009256 | 5190.746 | 22408.0173
1594 | 5195.948 | 1.3092 | 5195.948 | 0.009333 | 5195.948 | 22571.8073
1595 | 5201.159 | 1.3089 | 5201.159 | 0.009432 | 5201.159 | 22788.3838
1596 | 5206.381 | 1.3087 | 5206.381 | 0.009505 | 5206.381 | 22941.7234
1597 | 5211.614 | 1.3085 | 5211.614 | 0.009601 | 5211.614 | 23150.165
1598 | 5216.857 | 1.3084 | 5216.857 | 0.009558 | 5216.857 | 23023.3204
1599 | 5222.11 | 1.3081 | 5222.11 | 0.009313 | 5222.11 | 22410.5983
1600 | 5227.375 | 1.3078 | 5227.375 | 0.009151 | 5227.375 | 21998.5858
1601 | 5232.649 | 1.3074 | 5232.649 | 0.009152 | 5232.649 | 21978.8149
1602 | 5237.935 | 1.3071 | 5237.935 | 0.009168 | 5237.935 | 21995.0201
1603 | 5243.231 | 1.3069 | 5243.231 | 0.009127 | 5243.231 | 21874.5397
1604 | 5248.538 | 1.3065 | 5248.538 | 0.009048 | 5248.538 | 21663.2749
1605 | 5253.856 | 1.3062 | 5253.856 | 0.008983 | 5253.856 | 21485.8777
1606 | 5259.184 | 1.3058 | 5259.184 | 0.008951 | 5259.184 | 21387.6494
1607 | 5264.523 | 1.3054 | 5264.523 | 0.008947 | 5264.523 | 21356.4112
1608 | 5269.874 | 1.3051 | 5269.874 | 0.00898 | 5269.874 | 21413.4167
1609 | 5275.235 | 1.3047 | 5275.235 | 0.009045 | 5275.235 | 21546.4946
1610 | 5280.607 | 1.3044 | 5280.607 | 0.009081 | 5280.607 | 21610.2451
1611 | 5285.989 | 1.3041 | 5285.989 | 0.009135 | 5285.989 | 21716.6164
1612 | 5291.383 | 1.3038 | 5291.383 | 0.009246 | 5291.383 | 21958.0897
1613 | 5296.788 | 1.3036 | 5296.788 | 0.009221 | 5296.788 | 21876.3718
1614 | 5302.204 | 1.3033 | 5302.204 | 0.009059 | 5302.204 | 21470.0814
1615 | 5307.631 | 1.3029 | 5307.631 | 0.008961 | 5307.631 | 21216.1032
1616 | 5313.069 | 1.3024 | 5313.069 | 0.008934 | 5313.069 | 21130.5283
1617 | 5318.519 | 1.302 | 5318.519 | 0.008926 | 5318.519 | 21089.9734
1618 | 5323.979 | 1.3016 | 5323.979 | 0.00893 | 5323.979 | 21077.7859
1619 | 5329.451 | 1.3011 | 5329.451 | 0.00895 | 5329.451 | 21103.3026
1620 | 5334.934 | 1.3006 | 5334.934 | 0.009008 | 5334.934 | 21218.2318
1621 | 5340.428 | 1.3002 | 5340.428 | 0.009209 | 5340.428 | 21669.3694
1622 | 5345.934 | 1.2998 | 5345.934 | 0.009643 | 5345.934 | 22667.2293
1623 | 5351.451 | 1.2997 | 5351.451 | 0.009997 | 5351.451 | 23475.1298
1624 | 5356.979 | 1.2997 | 5356.979 | 0.009852 | 5356.979 | 23110.7651
1625 | 5362.519 | 1.2994 | 5362.519 | 0.009476 | 5362.519 | 22205.782
1626 | 5368.07 | 1.299 | 5368.07 | 0.009264 | 5368.07 | 21686.5386
1627 | 5373.633 | 1.2985 | 5373.633 | 0.009221 | 5373.633 | 21563.5313
1628 | 5379.207 | 1.298 | 5379.207 | 0.009242 | 5379.207 | 21590.245
1629 | 5384.793 | 1.2975 | 5384.793 | 0.00925 | 5384.793 | 21586.5175
1630 | 5390.39 | 1.297 | 5390.39 | 0.009266 | 5390.39 | 21601.4036
1631 | 5396 | 1.2965 | 5396 | 0.009307 | 5396 | 21674.4276
1632 | 5401.62 | 1.2959 | 5401.62 | 0.009391 | 5401.62 | 21847.2952
1633 | 5407.253 | 1.2953 | 5407.253 | 0.009582 | 5407.253 | 22268.4167
1634 | 5412.897 | 1.2948 | 5412.897 | 0.009959 | 5412.897 | 23120.4261
1635 | 5418.553 | 1.2945 | 5418.553 | 0.010573 | 5418.553 | 24520.243
1636 | 5424.221 | 1.2946 | 5424.221 | 0.01089 | 5424.221 | 25229.0192
1637 | 5429.901 | 1.2945 | 5429.901 | 0.010465 | 5429.901 | 24219.0545
1638 | 5435.593 | 1.2941 | 5435.593 | 0.009996 | 5435.593 | 23109.4272
1639 | 5441.297 | 1.2934 | 5441.297 | 0.009887 | 5441.297 | 22833.4727
1640 | 5447.012 | 1.2928 | 5447.012 | 0.009937 | 5447.012 | 22924.8668
1641 | 5452.74 | 1.2921 | 5452.74 | 0.010083 | 5452.74 | 23237.2559
1642 | 5458.48 | 1.2915 | 5458.48 | 0.01048 | 5458.48 | 24126.7833
1643 | 5464.231 | 1.2912 | 5464.231 | 0.010974 | 5464.231 | 25237.4673
1644 | 5469.995 | 1.291 | 5469.995 | 0.011108 | 5469.995 | 25518.7152
1645 | 5475.772 | 1.2907 | 5475.772 | 0.011037 | 5475.772 | 25328.8545
1646 | 5481.56 | 1.2904 | 5481.56 | 0.010966 | 5481.56 | 25139.3436
1647 | 5487.36 | 1.2899 | 5487.36 | 0.010738 | 5487.36 | 24590.6388
1648 | 5493.173 | 1.2893 | 5493.173 | 0.010567 | 5493.173 | 24173.431
1649 | 5498.999 | 1.2886 | 5498.999 | 0.010599 | 5498.999 | 24220.9468
1650 | 5504.836 | 1.2879 | 5504.836 | 0.010689 | 5504.836 | 24400.7152
1651 | 5510.686 | 1.2873 | 5510.686 | 0.010815 | 5510.686 | 24662.1379
1652 | 5516.549 | 1.2866 | 5516.549 | 0.011044 | 5516.549 | 25157.5753
1653 | 5522.423 | 1.2861 | 5522.423 | 0.011293 | 5522.423 | 25697.42
1654 | 5528.311 | 1.2855 | 5528.311 | 0.01138 | 5528.311 | 25867.8098
1655 | 5534.211 | 1.2849 | 5534.211 | 0.011378 | 5534.211 | 25835.6909
1656 | 5540.124 | 1.2841 | 5540.124 | 0.011517 | 5540.124 | 26123.4027
1657 | 5546.049 | 1.2834 | 5546.049 | 0.011879 | 5546.049 | 26915.7226
1658 | 5551.987 | 1.2828 | 5551.987 | 0.0123 | 5551.987 | 27839.8272
1659 | 5557.937 | 1.2823 | 5557.937 | 0.012507 | 5557.937 | 28278.0458
1660 | 5563.901 | 1.2817 | 5563.901 | 0.012554 | 5563.901 | 28353.8864
1661 | 5569.877 | 1.2809 | 5569.877 | 0.012869 | 5569.877 | 29034.1463
1662 | 5575.866 | 1.2804 | 5575.866 | 0.013595 | 5575.866 | 30639.1525
1663 | 5581.868 | 1.2802 | 5581.868 | 0.01401 | 5581.868 | 31540.4901
1664 | 5587.883 | 1.2798 | 5587.883 | 0.013629 | 5587.883 | 30649.7228
1665 | 5593.911 | 1.2791 | 5593.911 | 0.013283 | 5593.911 | 29839.4273
1666 | 5599.952 | 1.2781 | 5599.952 | 0.013418 | 5599.952 | 30110.1797
1667 | 5606.006 | 1.2772 | 5606.006 | 0.013701 | 5606.006 | 30712.0334
1668 | 5612.073 | 1.2764 | 5612.073 | 0.01396 | 5612.073 | 31258.7762
1669 | 5618.153 | 1.2755 | 5618.153 | 0.014207 | 5618.153 | 31777.4235
1670 | 5624.247 | 1.2745 | 5624.247 | 0.014463 | 5624.247 | 32314.978
1671 | 5630.354 | 1.2734 | 5630.354 | 0.014993 | 5630.354 | 33462.8328
1672 | 5636.474 | 1.2726 | 5636.474 | 0.01612 | 5636.474 | 35939.1162
1673 | 5642.607 | 1.2723 | 5642.607 | 0.017271 | 5642.607 | 38463.3888
1674 | 5648.753 | 1.2722 | 5648.753 | 0.017438 | 5648.753 | 38793.0523
1675 | 5654.913 | 1.2717 | 5654.913 | 0.017118 | 5654.913 | 38039.6891
1676 | 5661.087 | 1.2708 | 5661.087 | 0.016911 | 5661.087 | 37538.7083
1677 | 5667.274 | 1.2697 | 5667.274 | 0.017042 | 5667.274 | 37788.2008
1678 | 5673.474 | 1.2686 | 5673.474 | 0.017718 | 5673.474 | 39244.2011
1679 | 5679.689 | 1.2677 | 5679.689 | 0.018292 | 5679.689 | 40471.2391
1680 | 5685.916 | 1.2668 | 5685.916 | 0.018568 | 5685.916 | 41036.9006
1681 | 5692.158 | 1.2658 | 5692.158 | 0.018974 | 5692.158 | 41888.2111
1682 | 5698.413 | 1.2646 | 5698.413 | 0.019444 | 5698.413 | 42878.6945
1683 | 5704.682 | 1.2635 | 5704.682 | 0.020304 | 5704.682 | 44725.9968
1684 | 5710.964 | 1.2626 | 5710.964 | 0.021563 | 5710.964 | 47447.0947
1685 | 5717.261 | 1.2621 | 5717.261 | 0.022304 | 5717.261 | 49023.5325
1686 | 5723.571 | 1.2614 | 5723.571 | 0.022446 | 5723.571 | 49281.2538
1687 | 5729.896 | 1.2603 | 5729.896 | 0.02267 | 5729.896 | 49718.1139
1688 | 5736.234 | 1.259 | 5736.234 | 0.023245 | 5736.234 | 50922.8328
1689 | 5742.587 | 1.2577 | 5742.587 | 0.024241 | 5742.587 | 53046.0209
1690 | 5748.953 | 1.2566 | 5748.953 | 0.025274 | 5748.953 | 55245.2683
1691 | 5755.334 | 1.2554 | 5755.334 | 0.026201 | 5755.334 | 57208.0572
1692 | 5761.728 | 1.2544 | 5761.728 | 0.027952 | 5761.728 | 60963.515
1693 | 5768.138 | 1.2542 | 5768.138 | 0.029715 | 5768.138 | 64736.6105
1694 | 5774.561 | 1.2541 | 5774.561 | 0.029656 | 5774.561 | 64536.211
1695 | 5780.998 | 1.2531 | 5780.998 | 0.029173 | 5780.998 | 63414.4364
1696 | 5787.45 | 1.2515 | 5787.45 | 0.029308 | 5787.45 | 63636.8677
1697 | 5793.917 | 1.2496 | 5793.917 | 0.029917 | 5793.917 | 64886.6923
1698 | 5800.398 | 1.2476 | 5800.398 | 0.030983 | 5800.398 | 67123.6458
1699 | 5806.893 | 1.2456 | 5806.893 | 0.032409 | 5806.893 | 70134.4945
1700 | 5813.403 | 1.2437 | 5813.403 | 0.034646 | 5813.403 | 74891.501
1701 | 5819.928 | 1.2426 | 5819.928 | 0.037632 | 5819.928 | 81254.8985
1702 | 5826.467 | 1.2422 | 5826.467 | 0.039789 | 5826.467 | 85815.8676
1703 | 5833.021 | 1.2417 | 5833.021 | 0.040475 | 5833.021 | 87197.3289
1704 | 5839.59 | 1.2403 | 5839.59 | 0.041007 | 5839.59 | 88244.065
1705 | 5846.173 | 1.2384 | 5846.173 | 0.042234 | 5846.173 | 90782.1401
1706 | 5852.772 | 1.2363 | 5852.772 | 0.044294 | 5852.772 | 95102.7684
1707 | 5859.385 | 1.2344 | 5859.385 | 0.047113 | 5859.385 | 101041.2217
1708 | 5866.013 | 1.2329 | 5866.013 | 0.04992 | 5866.013 | 106940.3053
1709 | 5872.656 | 1.2314 | 5872.656 | 0.053174 | 5872.656 | 113782.2803
1710 | 5879.315 | 1.2308 | 5879.315 | 0.057474 | 5879.315 | 122844.1723
1711 | 5885.988 | 1.2309 | 5885.988 | 0.060737 | 5885.988 | 129671.2892
1712 | 5892.677 | 1.2311 | 5892.677 | 0.062968 | 5892.677 | 134281.7916
1713 | 5899.381 | 1.2308 | 5899.381 | 0.064956 | 5899.381 | 138363.8673
1714 | 5906.1 | 1.2299 | 5906.1 | 0.066373 | 5906.1 | 141221.4011
1715 | 5912.834 | 1.2283 | 5912.834 | 0.068878 | 5912.834 | 146384.3692
1716 | 5919.584 | 1.2266 | 5919.584 | 0.072533 | 5919.584 | 153976.4551
1717 | 5926.349 | 1.2253 | 5926.349 | 0.077253 | 5926.349 | 163809.0887
1718 | 5933.13 | 1.2252 | 5933.13 | 0.083453 | 5933.13 | 176753.4719
1719 | 5939.926 | 1.2266 | 5939.926 | 0.088781 | 5939.926 | 187823.0385
1720 | 5946.738 | 1.2283 | 5946.738 | 0.091912 | 5946.738 | 194224.1706
1721 | 5953.566 | 1.2291 | 5953.566 | 0.094761 | 5953.566 | 200014.8895
1722 | 5960.409 | 1.2295 | 5960.409 | 0.098798 | 5960.409 | 208296.4917
1723 | 5967.268 | 1.2306 | 5967.268 | 0.10389 | 5967.268 | 218771.8027
1724 | 5974.142 | 1.2325 | 5974.142 | 0.10847 | 5974.142 | 228166.5473
1725 | 5981.033 | 1.2347 | 5981.033 | 0.11263 | 5981.033 | 236635.5761
1726 | 5987.94 | 1.2373 | 5987.94 | 0.11712 | 5987.94 | 245785.3942
1727 | 5994.862 | 1.2403 | 5994.862 | 0.12071 | 5994.862 | 253037.4004
1728 | 6001.8 | 1.2429 | 6001.8 | 0.1234 | 6001.8 | 258368.7506
1729 | 6008.755 | 1.2453 | 6008.755 | 0.127 | 6008.755 | 265602.7138
1730 | 6015.726 | 1.248 | 6015.726 | 0.13113 | 6015.726 | 273926.352
1731 | 6022.713 | 1.2512 | 6022.713 | 0.13498 | 6022.713 | 281626.9744
1732 | 6029.716 | 1.2544 | 6029.716 | 0.13875 | 6029.716 | 289169.3498
1733 | 6036.735 | 1.2578 | 6036.735 | 0.1434 | 6036.735 | 298504.4752
1734 | 6043.771 | 1.2629 | 6043.771 | 0.14988 | 6043.771 | 311638.6707
1735 | 6050.823 | 1.2704 | 6050.823 | 0.15489 | 6050.823 | 321678.1768
1736 | 6057.892 | 1.278 | 6057.892 | 0.15529 | 6057.892 | 322124.2626
1737 | 6064.977 | 1.2842 | 6064.977 | 0.1556 | 6064.977 | 322406.845
1738 | 6072.079 | 1.2904 | 6072.079 | 0.15691 | 6072.079 | 324722.2158
1739 | 6079.198 | 1.2968 | 6079.198 | 0.15679 | 6079.198 | 324110.436
1740 | 6086.333 | 1.3026 | 6086.333 | 0.15583 | 6086.333 | 321738.0591
1741 | 6093.485 | 1.308 | 6093.485 | 0.15535 | 6093.485 | 320364.3579
1742 | 6100.654 | 1.3136 | 6100.654 | 0.15553 | 6100.654 | 320358.6626
1743 | 6107.839 | 1.3202 | 6107.839 | 0.15596 | 6107.839 | 320866.4956
1744 | 6115.042 | 1.3278 | 6115.042 | 0.15467 | 6115.042 | 317851.9857
1745 | 6122.262 | 1.335 | 6122.262 | 0.15029 | 6122.262 | 308476.623
1746 | 6129.498 | 1.3405 | 6129.498 | 0.14502 | 6129.498 | 297318.4371
1747 | 6136.752 | 1.3451 | 6136.752 | 0.14041 | 6136.752 | 287514.6981
1748 | 6144.023 | 1.3492 | 6144.023 | 0.13576 | 6144.023 | 277661.755
1749 | 6151.312 | 1.3528 | 6151.312 | 0.13078 | 6151.312 | 267159.2147
1750 | 6158.617 | 1.3558 | 6158.617 | 0.12561 | 6158.617 | 256295.2224
1751 | 6165.94 | 1.3581 | 6165.94 | 0.12008 | 6165.94 | 244736.8309
1752 | 6173.281 | 1.3596 | 6173.281 | 0.1148 | 6173.281 | 233679.4779
1753 | 6180.638 | 1.3607 | 6180.638 | 0.11044 | 6180.638 | 224542.7421
1754 | 6188.014 | 1.3618 | 6188.014 | 0.10602 | 6188.014 | 215301.1633
1755 | 6195.407 | 1.3622 | 6195.407 | 0.10083 | 6195.407 | 204513.1202
1756 | 6202.818 | 1.362 | 6202.818 | 0.096518 | 6202.818 | 195537.0864
1757 | 6210.246 | 1.3616 | 6210.246 | 0.093063 | 6210.246 | 188312.0489
1758 | 6217.693 | 1.3613 | 6217.693 | 0.089634 | 6217.693 | 181156.2687
1759 | 6225.157 | 1.3608 | 6225.157 | 0.086241 | 6225.157 | 174089.805
1760 | 6232.639 | 1.3601 | 6232.639 | 0.082988 | 6232.639 | 167322.0548
1761 | 6240.139 | 1.3593 | 6240.139 | 0.07992 | 6240.139 | 160942.6232
1762 | 6247.657 | 1.3584 | 6247.657 | 0.076993 | 6247.657 | 154861.6662
1763 | 6255.194 | 1.3572 | 6255.194 | 0.074228 | 6255.194 | 149120.3243
1764 | 6262.748 | 1.3559 | 6262.748 | 0.071729 | 6262.748 | 143926.1484
1765 | 6270.321 | 1.3545 | 6270.321 | 0.069447 | 6270.321 | 139178.9575
1766 | 6277.912 | 1.3529 | 6277.912 | 0.06733 | 6277.912 | 134773.1114
1767 | 6285.522 | 1.3513 | 6285.522 | 0.065433 | 6285.522 | 130817.3495
1768 | 6293.15 | 1.3495 | 6293.15 | 0.063868 | 6293.15 | 127533.7404
1769 | 6300.797 | 1.3478 | 6300.797 | 0.062625 | 6300.797 | 124899.9071
1770 | 6308.462 | 1.3461 | 6308.462 | 0.061607 | 6308.462 | 122720.3072
1771 | 6316.146 | 1.3444 | 6316.146 | 0.060771 | 6316.146 | 120907.7353
1772 | 6323.848 | 1.3427 | 6323.848 | 0.06015 | 6323.848 | 119526.4643
1773 | 6331.57 | 1.341 | 6331.57 | 0.059989 | 6331.57 | 119061.1502
1774 | 6339.31 | 1.3398 | 6339.31 | 0.060496 | 6339.31 | 119920.8047
1775 | 6347.069 | 1.3392 | 6347.069 | 0.060706 | 6347.069 | 120189.9797
1776 | 6354.848 | 1.3384 | 6354.848 | 0.059738 | 6354.848 | 118128.6866
1777 | 6362.645 | 1.3372 | 6362.645 | 0.059213 | 6362.645 | 116947.0406
1778 | 6370.461 | 1.336 | 6370.461 | 0.059565 | 6370.461 | 117497.9119
1779 | 6378.297 | 1.335 | 6378.297 | 0.059462 | 6378.297 | 117150.6328
1780 | 6386.152 | 1.3338 | 6386.152 | 0.059255 | 6386.152 | 116599.212
1781 | 6394.027 | 1.3322 | 6394.027 | 0.059717 | 6394.027 | 117363.5885
1782 | 6401.921 | 1.3308 | 6401.921 | 0.061343 | 6401.921 | 120410.5569
1783 | 6409.834 | 1.3307 | 6409.834 | 0.064641 | 6409.834 | 126727.5819
1784 | 6417.767 | 1.3324 | 6417.767 | 0.066914 | 6417.767 | 131021.6035
1785 | 6425.719 | 1.3341 | 6425.719 | 0.066066 | 6425.719 | 129201.081
1786 | 6433.692 | 1.3347 | 6433.692 | 0.065057 | 6433.692 | 127070.1757
1787 | 6441.684 | 1.3349 | 6441.684 | 0.064745 | 6441.684 | 126303.8773
1788 | 6449.696 | 1.335 | 6449.696 | 0.064717 | 6449.696 | 126092.4247
1789 | 6457.728 | 1.3351 | 6457.728 | 0.064967 | 6457.728 | 126422.0791
1790 | 6465.78 | 1.3354 | 6465.78 | 0.065444 | 6465.78 | 127191.7013
1791 | 6473.852 | 1.3361 | 6473.852 | 0.066316 | 6473.852 | 128725.7468
1792 | 6481.945 | 1.3375 | 6481.945 | 0.06732 | 6481.945 | 130511.4545
1793 | 6490.057 | 1.3399 | 6490.057 | 0.067887 | 6490.057 | 131446.1802
1794 | 6498.19 | 1.3424 | 6498.19 | 0.066294 | 6498.19 | 128201.0796
1795 | 6506.343 | 1.3437 | 6506.343 | 0.062808 | 6506.343 | 121307.5618
1796 | 6514.517 | 1.3438 | 6514.517 | 0.060531 | 6514.517 | 116763.0662
1797 | 6522.711 | 1.3437 | 6522.711 | 0.059207 | 6522.711 | 114065.6247
1798 | 6530.926 | 1.3436 | 6530.926 | 0.057353 | 6530.926 | 110354.8033
1799 | 6539.162 | 1.343 | 6539.162 | 0.055786 | 6539.162 | 107204.4936
1800 | 6547.419 | 1.3424 | 6547.419 | 0.05507 | 6547.419 | 105695.0884
1801 | 6555.696 | 1.342 | 6555.696 | 0.054553 | 6555.696 | 104570.6232
1802 | 6563.994 | 1.3418 | 6563.994 | 0.05429 | 6563.994 | 103934.9306
1803 | 6572.314 | 1.3421 | 6572.314 | 0.05414 | 6572.314 | 103516.5552
1804 | 6580.654 | 1.3427 | 6580.654 | 0.052991 | 6580.654 | 101191.2411
1805 | 6589.016 | 1.3428 | 6589.016 | 0.051317 | 6589.016 | 97870.2193
1806 | 6597.399 | 1.3425 | 6597.399 | 0.049749 | 6597.399 | 94759.2182
1807 | 6605.803 | 1.3419 | 6605.803 | 0.048196 | 6605.803 | 91684.3566
1808 | 6614.229 | 1.3409 | 6614.229 | 0.047154 | 6614.229 | 89587.8628
1809 | 6622.676 | 1.34 | 6622.676 | 0.046944 | 6622.676 | 89075.1264
1810 | 6631.145 | 1.3399 | 6631.145 | 0.047516 | 6631.145 | 90045.334
1811 | 6639.636 | 1.3406 | 6639.636 | 0.047206 | 6639.636 | 89343.4657
1812 | 6648.148 | 1.3409 | 6648.148 | 0.044534 | 6648.148 | 84178.4432
1813 | 6656.682 | 1.3399 | 6656.682 | 0.04211 | 6656.682 | 79494.539
1814 | 6665.239 | 1.3384 | 6665.239 | 0.041303 | 6665.239 | 77870.9969
1815 | 6673.817 | 1.3373 | 6673.817 | 0.041264 | 6673.817 | 77697.4731
1816 | 6682.417 | 1.3368 | 6682.417 | 0.040943 | 6682.417 | 76993.835
1817 | 6691.04 | 1.3361 | 6691.04 | 0.039881 | 6691.04 | 74900.0793
1818 | 6699.684 | 1.3351 | 6699.684 | 0.039044 | 6699.684 | 73233.5099
1819 | 6708.351 | 1.3341 | 6708.351 | 0.038967 | 6708.351 | 72994.6545
1820 | 6717.041 | 1.3335 | 6717.041 | 0.038724 | 6717.041 | 72445.6105
1821 | 6725.753 | 1.3329 | 6725.753 | 0.037851 | 6725.753 | 70720.6604
1822 | 6734.488 | 1.3319 | 6734.488 | 0.03689 | 6734.488 | 68835.7321
1823 | 6743.245 | 1.3306 | 6743.245 | 0.036326 | 6743.245 | 67695.2979
1824 | 6752.026 | 1.3292 | 6752.026 | 0.036175 | 6752.026 | 67326.2302
1825 | 6760.829 | 1.3279 | 6760.829 | 0.036334 | 6760.829 | 67534.1012
1826 | 6769.655 | 1.3267 | 6769.655 | 0.036946 | 6769.655 | 68582.0959
1827 | 6778.504 | 1.326 | 6778.504 | 0.037981 | 6778.504 | 70411.3064
1828 | 6787.376 | 1.3259 | 6787.376 | 0.038934 | 6787.376 | 72083.685
1829 | 6796.272 | 1.3261 | 6796.272 | 0.038884 | 6796.272 | 71896.8804
1830 | 6805.191 | 1.3259 | 6805.191 | 0.037945 | 6805.191 | 70068.7068
1831 | 6814.134 | 1.3251 | 6814.134 | 0.037513 | 6814.134 | 69180.0691
1832 | 6823.1 | 1.3243 | 6823.1 | 0.037821 | 6823.1 | 69656.4176
1833 | 6832.089 | 1.3237 | 6832.089 | 0.037993 | 6832.089 | 69881.1328
1834 | 6841.102 | 1.3229 | 6841.102 | 0.038041 | 6841.102 | 69877.2368
1835 | 6850.14 | 1.3222 | 6850.14 | 0.038942 | 6850.14 | 71437.8983
1836 | 6859.201 | 1.3225 | 6859.201 | 0.040612 | 6859.201 | 74403.0454
1837 | 6868.286 | 1.3235 | 6868.286 | 0.040931 | 6868.286 | 74888.2786
1838 | 6877.395 | 1.324 | 6877.395 | 0.039457 | 6877.395 | 72095.7987
1839 | 6886.528 | 1.3236 | 6886.528 | 0.038279 | 6886.528 | 69850.5983
1840 | 6895.686 | 1.323 | 6895.686 | 0.037943 | 6895.686 | 69145.5209
1841 | 6904.868 | 1.3225 | 6904.868 | 0.037913 | 6904.868 | 68998.9742
1842 | 6914.074 | 1.3221 | 6914.074 | 0.037692 | 6914.074 | 68505.4342
1843 | 6923.305 | 1.3216 | 6923.305 | 0.037286 | 6923.305 | 67677.1708
1844 | 6932.561 | 1.321 | 6932.561 | 0.037052 | 6932.561 | 67162.6494
1845 | 6941.842 | 1.3202 | 6941.842 | 0.037097 | 6941.842 | 67154.3159
1846 | 6951.147 | 1.3198 | 6951.147 | 0.037621 | 6951.147 | 68011.715
1847 | 6960.477 | 1.3198 | 6960.477 | 0.038135 | 6960.477 | 68848.5205
1848 | 6969.833 | 1.3199 | 6969.833 | 0.037595 | 6969.833 | 67782.4997
1849 | 6979.213 | 1.3195 | 6979.213 | 0.036722 | 6979.213 | 66119.5269
1850 | 6988.619 | 1.3187 | 6988.619 | 0.036451 | 6988.619 | 65543.2461
1851 | 6998.051 | 1.318 | 6998.051 | 0.036393 | 6998.051 | 65350.7563
1852 | 7007.508 | 1.3173 | 7007.508 | 0.036329 | 7007.508 | 65147.7926
1853 | 7016.99 | 1.3165 | 7016.99 | 0.036531 | 7016.99 | 65421.5105
1854 | 7026.498 | 1.3159 | 7026.498 | 0.036948 | 7026.498 | 66078.7581
1855 | 7036.032 | 1.3154 | 7036.032 | 0.037697 | 7036.032 | 67326.9356
1856 | 7045.592 | 1.3155 | 7045.592 | 0.038539 | 7045.592 | 68737.3548
1857 | 7055.178 | 1.3158 | 7055.178 | 0.038439 | 7055.178 | 68465.8445
1858 | 7064.79 | 1.3156 | 7064.79 | 0.037739 | 7064.79 | 67127.5807
1859 | 7074.428 | 1.3151 | 7074.428 | 0.037431 | 7074.428 | 66489.0248
1860 | 7084.092 | 1.3144 | 7084.092 | 0.037523 | 7084.092 | 66561.519
1861 | 7093.783 | 1.3139 | 7093.783 | 0.037807 | 7093.783 | 66973.683
1862 | 7103.501 | 1.3134 | 7103.501 | 0.038229 | 7103.501 | 67628.5936
1863 | 7113.245 | 1.3131 | 7113.245 | 0.038765 | 7113.245 | 68482.8594
1864 | 7123.016 | 1.313 | 7123.016 | 0.039197 | 7123.016 | 69151.0491
1865 | 7132.814 | 1.3129 | 7132.814 | 0.03951 | 7132.814 | 69607.4933
1866 | 7142.639 | 1.3129 | 7142.639 | 0.039986 | 7142.639 | 70349.1938
1867 | 7152.491 | 1.3132 | 7152.491 | 0.040406 | 7152.491 | 70990.2006
1868 | 7162.37 | 1.3135 | 7162.37 | 0.040581 | 7162.37 | 71199.3217
1869 | 7172.276 | 1.3139 | 7172.276 | 0.040463 | 7172.276 | 70894.2397
1870 | 7182.21 | 1.3141 | 7182.21 | 0.039907 | 7182.21 | 69823.3764
1871 | 7192.171 | 1.314 | 7192.171 | 0.03945 | 7192.171 | 68928.1888
1872 | 7202.161 | 1.3139 | 7202.161 | 0.039416 | 7202.161 | 68773.2563
1873 | 7212.178 | 1.314 | 7212.178 | 0.039207 | 7212.178 | 68313.5792
1874 | 7222.222 | 1.3139 | 7222.222 | 0.03858 | 7222.222 | 67127.6206
1875 | 7232.295 | 1.3136 | 7232.295 | 0.037989 | 7232.295 | 66007.243
1876 | 7242.396 | 1.3132 | 7242.396 | 0.037615 | 7242.396 | 65266.2504
1877 | 7252.525 | 1.3127 | 7252.525 | 0.03737 | 7252.525 | 64750.5896
1878 | 7262.683 | 1.3122 | 7262.683 | 0.037297 | 7262.683 | 64533.7164
1879 | 7272.869 | 1.3118 | 7272.869 | 0.037376 | 7272.869 | 64579.8334
1880 | 7283.084 | 1.3115 | 7283.084 | 0.037316 | 7283.084 | 64385.7308
1881 | 7293.327 | 1.3112 | 7293.327 | 0.037088 | 7293.327 | 63902.4623
1882 | 7303.599 | 1.3108 | 7303.599 | 0.036978 | 7303.599 | 63623.325
1883 | 7313.901 | 1.3104 | 7313.901 | 0.036971 | 7313.901 | 63521.6812
1884 | 7324.231 | 1.31 | 7324.231 | 0.037045 | 7324.231 | 63559.0548
1885 | 7334.591 | 1.3097 | 7334.591 | 0.037241 | 7334.591 | 63805.0858
1886 | 7344.98 | 1.3096 | 7344.98 | 0.037242 | 7344.98 | 63716.5485
1887 | 7355.398 | 1.3094 | 7355.398 | 0.036952 | 7355.398 | 63130.8499
1888 | 7365.846 | 1.309 | 7365.846 | 0.036693 | 7365.846 | 62599.4403
1889 | 7376.324 | 1.3086 | 7376.324 | 0.036593 | 7376.324 | 62340.1575
1890 | 7386.831 | 1.3082 | 7386.831 | 0.03656 | 7386.831 | 62195.346
1891 | 7397.369 | 1.3078 | 7397.369 | 0.036539 | 7397.369 | 62071.0709
1892 | 7407.937 | 1.3073 | 7407.937 | 0.036545 | 7407.937 | 61992.6997
1893 | 7418.535 | 1.3069 | 7418.535 | 0.036566 | 7418.535 | 61939.7102
1894 | 7429.163 | 1.3065 | 7429.163 | 0.036584 | 7429.163 | 61881.5474
1895 | 7439.822 | 1.3061 | 7439.822 | 0.036657 | 7439.822 | 61916.192
1896 | 7450.511 | 1.3057 | 7450.511 | 0.036851 | 7450.511 | 62154.5722
1897 | 7461.231 | 1.3055 | 7461.231 | 0.037095 | 7461.231 | 62476.2211
1898 | 7471.982 | 1.3053 | 7471.982 | 0.037178 | 7471.982 | 62525.917
1899 | 7482.764 | 1.3051 | 7482.764 | 0.037068 | 7482.764 | 62251.0914
1900 | 7493.577 | 1.3047 | 7493.577 | 0.036944 | 7493.577 | 61953.323
1901 | 7504.422 | 1.3043 | 7504.422 | 0.036916 | 7504.422 | 61816.9044
1902 | 7515.298 | 1.3039 | 7515.298 | 0.036982 | 7515.298 | 61837.8031
1903 | 7526.206 | 1.3035 | 7526.206 | 0.037108 | 7526.206 | 61958.5593
1904 | 7537.145 | 1.3031 | 7537.145 | 0.037271 | 7537.145 | 62140.3992
1905 | 7548.116 | 1.3028 | 7548.116 | 0.037466 | 7548.116 | 62374.7226
1906 | 7559.119 | 1.3025 | 7559.119 | 0.037676 | 7559.119 | 62633.0369
1907 | 7570.154 | 1.3022 | 7570.154 | 0.037898 | 7570.154 | 62910.2543
1908 | 7581.222 | 1.302 | 7581.222 | 0.038105 | 7581.222 | 63161.5262
1909 | 7592.322 | 1.3019 | 7592.322 | 0.03823 | 7592.322 | 63276.0766
1910 | 7603.454 | 1.3017 | 7603.454 | 0.038289 | 7603.454 | 63280.9463
1911 | 7614.619 | 1.3015 | 7614.619 | 0.038338 | 7614.619 | 63269.0246
1912 | 7625.817 | 1.3013 | 7625.817 | 0.038375 | 7625.817 | 63237.0895
1913 | 7637.048 | 1.3011 | 7637.048 | 0.03842 | 7637.048 | 63218.1386
1914 | 7648.312 | 1.3009 | 7648.312 | 0.03848 | 7648.312 | 63223.616
1915 | 7659.609 | 1.3007 | 7659.609 | 0.038511 | 7659.609 | 63181.2275
1916 | 7670.94 | 1.3005 | 7670.94 | 0.038514 | 7670.94 | 63092.8149
1917 | 7682.305 | 1.3003 | 7682.305 | 0.038529 | 7682.305 | 63024.0134
1918 | 7693.703 | 1.3001 | 7693.703 | 0.038548 | 7693.703 | 62961.6785
1919 | 7705.135 | 1.2998 | 7705.135 | 0.038551 | 7705.135 | 62873.1558
1920 | 7716.601 | 1.2996 | 7716.601 | 0.038553 | 7716.601 | 62782.9904
1921 | 7728.101 | 1.2993 | 7728.101 | 0.038551 | 7728.101 | 62686.3124
1922 | 7739.635 | 1.2991 | 7739.635 | 0.038557 | 7739.635 | 62602.6359
1923 | 7751.204 | 1.2988 | 7751.204 | 0.038588 | 7751.204 | 62559.4565
1924 | 7762.808 | 1.2986 | 7762.808 | 0.038606 | 7762.808 | 62495.0796
1925 | 7774.446 | 1.2983 | 7774.446 | 0.038599 | 7774.446 | 62390.2127
1926 | 7786.12 | 1.2981 | 7786.12 | 0.038585 | 7786.12 | 62274.0736
1927 | 7797.828 | 1.2978 | 7797.828 | 0.038569 | 7797.828 | 62154.7883
1928 | 7809.572 | 1.2975 | 7809.572 | 0.038574 | 7809.572 | 62069.3657
1929 | 7821.351 | 1.2972 | 7821.351 | 0.038591 | 7821.351 | 62003.2023
1930 | 7833.166 | 1.2969 | 7833.166 | 0.038596 | 7833.166 | 61917.7023
1931 | 7845.016 | 1.2966 | 7845.016 | 0.038627 | 7845.016 | 61873.8315
1932 | 7856.902 | 1.2963 | 7856.902 | 0.038697 | 7856.902 | 61892.1865
1933 | 7868.825 | 1.296 | 7868.825 | 0.038756 | 7868.825 | 61892.6281
1934 | 7880.784 | 1.2957 | 7880.784 | 0.038799 | 7880.784 | 61867.2728
1935 | 7892.779 | 1.2954 | 7892.779 | 0.038864 | 7892.779 | 61876.7392
1936 | 7904.81 | 1.2951 | 7904.81 | 0.038921 | 7904.81 | 61873.1773
1937 | 7916.879 | 1.2948 | 7916.879 | 0.038962 | 7916.879 | 61843.9327
1938 | 7928.984 | 1.2945 | 7928.984 | 0.039027 | 7928.984 | 61852.5332
1939 | 7941.127 | 1.2942 | 7941.127 | 0.039121 | 7941.127 | 61906.7023
1940 | 7953.306 | 1.2939 | 7953.306 | 0.039242 | 7953.306 | 62003.086
1941 | 7965.523 | 1.2937 | 7965.523 | 0.039373 | 7965.523 | 62114.6546
1942 | 7977.778 | 1.2934 | 7977.778 | 0.039484 | 7977.778 | 62194.0818
1943 | 7990.07 | 1.2932 | 7990.07 | 0.039591 | 7990.07 | 62266.6859
1944 | 8002.401 | 1.293 | 8002.401 | 0.039697 | 8002.401 | 62337.1928
1945 | 8014.769 | 1.2928 | 8014.769 | 0.039779 | 8014.769 | 62369.5651
1946 | 8027.176 | 1.2927 | 8027.176 | 0.039846 | 8027.176 | 62378.0522
1947 | 8039.621 | 1.2925 | 8039.621 | 0.039893 | 8039.621 | 62354.9571
1948 | 8052.105 | 1.2924 | 8052.105 | 0.039892 | 8052.105 | 62256.7213
1949 | 8064.628 | 1.2923 | 8064.628 | 0.039862 | 8064.628 | 62113.3009
1950 | 8077.189 | 1.2921 | 8077.189 | 0.039798 | 8077.189 | 61917.137
1951 | 8089.79 | 1.292 | 8089.79 | 0.039686 | 8089.79 | 61646.7157
1952 | 8102.431 | 1.2918 | 8102.431 | 0.039545 | 8102.431 | 61331.8553
1953 | 8115.111 | 1.2915 | 8115.111 | 0.039378 | 8115.111 | 60977.4213
1954 | 8127.83 | 1.2913 | 8127.83 | 0.039183 | 8127.83 | 60580.5116
1955 | 8140.59 | 1.291 | 8140.59 | 0.038984 | 8140.59 | 60178.3645
1956 | 8153.389 | 1.2906 | 8153.389 | 0.038796 | 8153.389 | 59794.1438
1957 | 8166.229 | 1.2903 | 8166.229 | 0.038629 | 8166.229 | 59443.1445
1958 | 8179.11 | 1.2899 | 8179.11 | 0.038478 | 8179.11 | 59117.5334
1959 | 8192.031 | 1.2894 | 8192.031 | 0.038344 | 8192.031 | 58818.7368
1960 | 8204.993 | 1.289 | 8204.993 | 0.038233 | 8204.993 | 58555.8145
1961 | 8217.996 | 1.2885 | 8217.996 | 0.038151 | 8217.996 | 58337.7755
1962 | 8231.041 | 1.2881 | 8231.041 | 0.038083 | 8231.041 | 58141.5026
1963 | 8244.127 | 1.2876 | 8244.127 | 0.038031 | 8244.127 | 57969.9513
1964 | 8257.254 | 1.2871 | 8257.254 | 0.038017 | 8257.254 | 57856.4874
1965 | 8270.424 | 1.2866 | 8270.424 | 0.03802 | 8270.424 | 57768.9138
1966 | 8283.635 | 1.2862 | 8283.635 | 0.038016 | 8283.635 | 57670.714
1967 | 8296.889 | 1.2857 | 8296.889 | 0.038021 | 8296.889 | 57586.16
1968 | 8310.185 | 1.2852 | 8310.185 | 0.038031 | 8310.185 | 57509.1458
1969 | 8323.524 | 1.2847 | 8323.524 | 0.038037 | 8323.524 | 57426.042
1970 | 8336.906 | 1.2842 | 8336.906 | 0.038079 | 8336.906 | 57397.1719
1971 | 8350.331 | 1.2837 | 8350.331 | 0.038138 | 8350.331 | 57393.6821
1972 | 8363.799 | 1.2832 | 8363.799 | 0.038171 | 8363.799 | 57350.8441
1973 | 8377.311 | 1.2827 | 8377.311 | 0.038244 | 8377.311 | 57367.8449
1974 | 8390.867 | 1.2823 | 8390.867 | 0.038345 | 8390.867 | 57426.4234
1975 | 8404.466 | 1.2818 | 8404.466 | 0.038418 | 8404.466 | 57442.6533
1976 | 8418.11 | 1.2813 | 8418.11 | 0.038514 | 8418.11 | 57492.8574
1977 | 8431.798 | 1.2808 | 8431.798 | 0.038634 | 8431.798 | 57578.3673
1978 | 8445.53 | 1.2802 | 8445.53 | 0.038746 | 8445.53 | 57651.3962
1979 | 8459.308 | 1.2797 | 8459.308 | 0.038874 | 8459.308 | 57747.6422
1980 | 8473.13 | 1.2792 | 8473.13 | 0.03907 | 8473.13 | 57944.1245
1981 | 8486.998 | 1.2787 | 8486.998 | 0.039348 | 8486.998 | 58261.066
1982 | 8500.911 | 1.2783 | 8500.911 | 0.039649 | 8500.911 | 58610.6628
1983 | 8514.87 | 1.2779 | 8514.87 | 0.039953 | 8514.87 | 58963.2261
1984 | 8528.874 | 1.2776 | 8528.874 | 0.040226 | 8528.874 | 59268.6472
1985 | 8542.925 | 1.2773 | 8542.925 | 0.040391 | 8542.925 | 59413.8747
1986 | 8557.022 | 1.277 | 8557.022 | 0.040485 | 8557.022 | 59454.0384
1987 | 8571.166 | 1.2767 | 8571.166 | 0.040568 | 8571.166 | 59477.6164
1988 | 8585.357 | 1.2764 | 8585.357 | 0.040636 | 8585.357 | 59478.8355
1989 | 8599.595 | 1.2761 | 8599.595 | 0.040691 | 8599.595 | 59460.7289
1990 | 8613.88 | 1.2757 | 8613.88 | 0.040735 | 8613.88 | 59426.3104
1991 | 8628.212 | 1.2753 | 8628.212 | 0.040766 | 8628.212 | 59372.7489
1992 | 8642.593 | 1.2749 | 8642.593 | 0.040791 | 8642.593 | 59310.3046
1993 | 8657.021 | 1.2745 | 8657.021 | 0.040842 | 8657.021 | 59285.4873
1994 | 8671.498 | 1.2741 | 8671.498 | 0.040894 | 8671.498 | 59261.8669
1995 | 8686.023 | 1.2737 | 8686.023 | 0.04089 | 8686.023 | 59156.9806
1996 | 8700.597 | 1.2733 | 8700.597 | 0.040869 | 8700.597 | 59027.5588
1997 | 8715.22 | 1.2729 | 8715.22 | 0.040835 | 8715.22 | 58879.494
1998 | 8729.892 | 1.2723 | 8729.892 | 0.040777 | 8729.892 | 58697.0485
1999 | 8744.613 | 1.2718 | 8744.613 | 0.040772 | 8744.613 | 58591.0506
2000 | 8759.385 | 1.2712 | 8759.385 | 0.04082 | 8759.385 | 58561.1031
2001 | 8774.206 | 1.2706 | 8774.206 | 0.040893 | 8774.206 | 58566.7345
2002 | 8789.077 | 1.27 | 8789.077 | 0.041043 | 8789.077 | 58682.1061
2003 | 8803.999 | 1.2694 | 8803.999 | 0.041274 | 8803.999 | 58912.3625
2004 | 8818.972 | 1.2689 | 8818.972 | 0.041532 | 8818.972 | 59179.9707
2005 | 8833.996 | 1.2684 | 8833.996 | 0.041772 | 8833.996 | 59420.7235
2006 | 8849.071 | 1.2679 | 8849.071 | 0.041994 | 8849.071 | 59634.7535
2007 | 8864.198 | 1.2675 | 8864.198 | 0.04219 | 8864.198 | 59810.8454
2008 | 8879.376 | 1.2671 | 8879.376 | 0.042314 | 8879.376 | 59884.0962
2009 | 8894.607 | 1.2666 | 8894.607 | 0.042406 | 8894.607 | 59911.5298
2010 | 8909.889 | 1.2662 | 8909.889 | 0.042517 | 8909.889 | 59965.3239
2011 | 8925.225 | 1.2657 | 8925.225 | 0.042614 | 8925.225 | 59998.8591
2012 | 8940.613 | 1.2652 | 8940.613 | 0.042722 | 8940.613 | 60047.3911
2013 | 8956.055 | 1.2647 | 8956.055 | 0.042865 | 8956.055 | 60144.503
2014 | 8971.55 | 1.2642 | 8971.55 | 0.043002 | 8971.55 | 60232.5205
2015 | 8987.098 | 1.2637 | 8987.098 | 0.043105 | 8987.098 | 60272.3377
2016 | 9002.701 | 1.2632 | 9002.701 | 0.043217 | 9002.701 | 60324.2115
2017 | 9018.358 | 1.2626 | 9018.358 | 0.043379 | 9018.358 | 60445.2153
2018 | 9034.069 | 1.2621 | 9034.069 | 0.043552 | 9034.069 | 60580.7386
2019 | 9049.835 | 1.2616 | 9049.835 | 0.043694 | 9049.835 | 60672.3766
2020 | 9065.657 | 1.2611 | 9065.657 | 0.04379 | 9065.657 | 60699.5576
2021 | 9081.533 | 1.2606 | 9081.533 | 0.043882 | 9081.533 | 60720.7478
2022 | 9097.466 | 1.26 | 9097.466 | 0.044003 | 9097.466 | 60781.5414
2023 | 9113.455 | 1.2595 | 9113.455 | 0.044128 | 9113.455 | 60847.264
2024 | 9129.499 | 1.2589 | 9129.499 | 0.044281 | 9129.499 | 60950.9303
2025 | 9145.601 | 1.2583 | 9145.601 | 0.04447 | 9145.601 | 61103.3109
2026 | 9161.759 | 1.2577 | 9161.759 | 0.044675 | 9161.759 | 61276.7272
2027 | 9177.975 | 1.2572 | 9177.975 | 0.044911 | 9177.975 | 61491.5894
2028 | 9194.248 | 1.2567 | 9194.248 | 0.045157 | 9194.248 | 61718.9788
2029 | 9210.578 | 1.2562 | 9210.578 | 0.045404 | 9210.578 | 61946.5457
2030 | 9226.967 | 1.2557 | 9226.967 | 0.045636 | 9226.967 | 62152.4808
2031 | 9243.415 | 1.2553 | 9243.415 | 0.045794 | 9243.415 | 62256.685
2032 | 9259.921 | 1.2548 | 9259.921 | 0.04589 | 9259.921 | 62275.99
2033 | 9276.486 | 1.2544 | 9276.486 | 0.045959 | 9276.486 | 62258.2546
2034 | 9293.11 | 1.2539 | 9293.11 | 0.046007 | 9293.11 | 62211.7905
2035 | 9309.795 | 1.2533 | 9309.795 | 0.046059 | 9309.795 | 62170.4843
2036 | 9326.539 | 1.2528 | 9326.539 | 0.046103 | 9326.539 | 62118.1538
2037 | 9343.343 | 1.2522 | 9343.343 | 0.046101 | 9343.343 | 62003.7445
2038 | 9360.209 | 1.2516 | 9360.209 | 0.046112 | 9360.209 | 61906.7888
2039 | 9377.135 | 1.251 | 9377.135 | 0.046165 | 9377.135 | 61866.071
2040 | 9394.123 | 1.2503 | 9394.123 | 0.046204 | 9394.123 | 61806.3642
2041 | 9411.172 | 1.2496 | 9411.172 | 0.046264 | 9411.172 | 61774.5133
2042 | 9428.283 | 1.2489 | 9428.283 | 0.046389 | 9428.283 | 61829.006
2043 | 9445.457 | 1.2482 | 9445.457 | 0.046477 | 9445.457 | 61833.6632
2044 | 9462.693 | 1.2475 | 9462.693 | 0.046525 | 9462.693 | 61784.7787
2045 | 9479.992 | 1.2468 | 9479.992 | 0.046636 | 9479.992 | 61819.1724
2046 | 9497.355 | 1.246 | 9497.355 | 0.046778 | 9497.355 | 61894.0415
2047 | 9514.781 | 1.2453 | 9514.781 | 0.04692 | 9514.781 | 61968.227
2048 | 9532.271 | 1.2445 | 9532.271 | 0.047097 | 9532.271 | 62087.8652
2049 | 9549.826 | 1.2438 | 9549.826 | 0.047271 | 9549.826 | 62202.6941
2050 | 9567.446 | 1.2431 | 9567.446 | 0.047419 | 9567.446 | 62282.5285
2051 | 9585.131 | 1.2424 | 9585.131 | 0.047568 | 9585.131 | 62362.9575
2052 | 9602.881 | 1.2416 | 9602.881 | 0.047729 | 9602.881 | 62458.3709
2053 | 9620.697 | 1.2409 | 9620.697 | 0.04786 | 9620.697 | 62513.8176
2054 | 9638.579 | 1.2401 | 9638.579 | 0.047947 | 9638.579 | 62511.2656
2055 | 9656.528 | 1.2393 | 9656.528 | 0.04804 | 9656.528 | 62516.0973
2056 | 9674.544 | 1.2385 | 9674.544 | 0.048158 | 9674.544 | 62552.9509
2057 | 9692.627 | 1.2377 | 9692.627 | 0.048278 | 9692.627 | 62591.8278
2058 | 9710.778 | 1.2369 | 9710.778 | 0.048402 | 9710.778 | 62635.2977
2059 | 9728.997 | 1.236 | 9728.997 | 0.048503 | 9728.997 | 62648.4594
2060 | 9747.285 | 1.2351 | 9747.285 | 0.048583 | 9747.285 | 62634.0549
2061 | 9765.641 | 1.2342 | 9765.641 | 0.048715 | 9765.641 | 62686.1815
2062 | 9784.067 | 1.2332 | 9784.067 | 0.048896 | 9784.067 | 62800.5979
2063 | 9802.563 | 1.2323 | 9802.563 | 0.049076 | 9802.563 | 62912.8529
2064 | 9821.128 | 1.2313 | 9821.128 | 0.049264 | 9821.128 | 63034.4785
2065 | 9839.764 | 1.2303 | 9839.764 | 0.049464 | 9839.764 | 63170.5147
2066 | 9858.471 | 1.2294 | 9858.471 | 0.049636 | 9858.471 | 63269.8896
2067 | 9877.249 | 1.2284 | 9877.249 | 0.049774 | 9877.249 | 63325.176
2068 | 9896.099 | 1.2273 | 9896.099 | 0.049913 | 9896.099 | 63381.0612
2069 | 9915.02 | 1.2262 | 9915.02 | 0.05007 | 9915.02 | 63459.093
2070 | 9934.015 | 1.2251 | 9934.015 | 0.050274 | 9934.015 | 63595.8086
2071 | 9953.082 | 1.2239 | 9953.082 | 0.05053 | 9953.082 | 63797.1944
2072 | 9972.222 | 1.2227 | 9972.222 | 0.050821 | 9972.222 | 64041.4464
2073 | 9991.437 | 1.2216 | 9991.437 | 0.051143 | 9991.437 | 64323.2692
2074 | 10010.725 | 1.2204 | 10010.725 | 0.051482 | 10010.725 | 64624.879
2075 | 10030.088 | 1.2192 | 10030.088 | 0.051852 | 10030.088 | 64963.6822
2076 | 10049.526 | 1.218 | 10049.526 | 0.052253 | 10049.526 | 65339.4562
2077 | 10069.04 | 1.2167 | 10069.04 | 0.05265 | 10069.04 | 65708.2912
2078 | 10088.63 | 1.2155 | 10088.63 | 0.053089 | 10088.63 | 66127.5168
2079 | 10108.296 | 1.2143 | 10108.296 | 0.053573 | 10108.296 | 66600.5599
2080 | 10128.038 | 1.213 | 10128.038 | 0.054055 | 10128.038 | 67068.7811
2081 | 10147.858 | 1.2118 | 10147.858 | 0.05452 | 10147.858 | 67513.6099
2082 | 10167.756 | 1.2105 | 10167.756 | 0.054976 | 10167.756 | 67945.0599
2083 | 10187.732 | 1.2092 | 10187.732 | 0.055473 | 10187.732 | 68424.8739
2084 | 10207.787 | 1.2079 | 10207.787 | 0.056028 | 10207.787 | 68973.6779
2085 | 10227.92 | 1.2066 | 10227.92 | 0.056633 | 10227.92 | 69581.2313
2086 | 10248.134 | 1.2052 | 10248.134 | 0.057288 | 10248.134 | 70247.1533
2087 | 10268.427 | 1.2039 | 10268.427 | 0.057962 | 10268.427 | 70933.1598
2088 | 10288.801 | 1.2026 | 10288.801 | 0.058647 | 10288.801 | 71629.3315
2089 | 10309.256 | 1.2013 | 10309.256 | 0.059342 | 10309.256 | 72334.3726
2090 | 10329.792 | 1.2 | 10329.792 | 0.060022 | 10329.792 | 73017.801
2091 | 10350.41 | 1.1987 | 10350.41 | 0.060678 | 10350.41 | 73668.7954
2092 | 10371.111 | 1.1973 | 10371.111 | 0.061369 | 10371.111 | 74359.015
2093 | 10391.895 | 1.196 | 10391.895 | 0.062114 | 10391.895 | 75111.1847
2094 | 10412.762 | 1.1946 | 10412.762 | 0.062872 | 10412.762 | 75875.4357
2095 | 10433.714 | 1.1932 | 10433.714 | 0.063657 | 10433.714 | 76668.5242
2096 | 10454.749 | 1.1918 | 10454.749 | 0.064465 | 10454.749 | 77485.4644
2097 | 10475.87 | 1.1904 | 10475.87 | 0.065287 | 10475.87 | 78315.2748
2098 | 10497.076 | 1.189 | 10497.076 | 0.066096 | 10497.076 | 79125.5424
2099 | 10518.368 | 1.1875 | 10518.368 | 0.066873 | 10518.368 | 79893.6586
2100 | 10539.747 | 1.186 | 10539.747 | 0.067747 | 10539.747 | 80773.6571
2101 | 10561.213 | 1.1844 | 10561.213 | 0.068738 | 10561.213 | 81788.6339
2102 | 10582.767 | 1.1829 | 10582.767 | 0.069733 | 10582.767 | 82803.5543
2103 | 10604.408 | 1.1813 | 10604.408 | 0.070773 | 10604.408 | 83866.987
2104 | 10626.139 | 1.1798 | 10626.139 | 0.071924 | 10626.139 | 85056.6363
2105 | 10647.958 | 1.1782 | 10647.958 | 0.073149 | 10647.958 | 86328.0494
2106 | 10669.868 | 1.1768 | 10669.868 | 0.074421 | 10669.868 | 87648.8695
2107 | 10691.867 | 1.1753 | 10691.867 | 0.075674 | 10691.867 | 88941.2046
2108 | 10713.958 | 1.1739 | 10713.958 | 0.076883 | 10713.958 | 90175.8502
2109 | 10736.14 | 1.1724 | 10736.14 | 0.078108 | 10736.14 | 91423.3678
2110 | 10758.414 | 1.171 | 10758.414 | 0.079355 | 10758.414 | 92690.6457
2111 | 10780.781 | 1.1695 | 10780.781 | 0.080624 | 10780.781 | 93977.5202
2112 | 10803.241 | 1.168 | 10803.241 | 0.081962 | 10803.241 | 95338.5071
2113 | 10825.795 | 1.1665 | 10825.795 | 0.083387 | 10825.795 | 96793.9949
2114 | 10848.443 | 1.165 | 10848.443 | 0.084806 | 10848.443 | 98235.6294
2115 | 10871.186 | 1.1635 | 10871.186 | 0.086208 | 10871.186 | 99650.7352
2116 | 10894.024 | 1.162 | 10894.024 | 0.087666 | 10894.024 | 101123.6478
2117 | 10916.959 | 1.1605 | 10916.959 | 0.089155 | 10916.959 | 102625.1699
2118 | 10939.991 | 1.159 | 10939.991 | 0.090695 | 10939.991 | 104178.0549
2119 | 10963.12 | 1.1575 | 10963.12 | 0.092252 | 10963.12 | 105742.9657
2120 | 10986.347 | 1.156 | 10986.347 | 0.09377 | 10986.347 | 107255.7214
2121 | 11009.672 | 1.1544 | 11009.672 | 0.095381 | 11009.672 | 108867.2756
2122 | 11033.097 | 1.1528 | 11033.097 | 0.09717 | 11033.097 | 110673.7512
2123 | 11056.622 | 1.1512 | 11056.622 | 0.098998 | 11056.622 | 112515.8804
2124 | 11080.247 | 1.1497 | 11080.247 | 0.1008 | 11080.247 | 114318.5338
2125 | 11103.974 | 1.1482 | 11103.974 | 0.1027 | 11103.974 | 116225.62
2126 | 11127.802 | 1.1467 | 11127.802 | 0.10467 | 11127.802 | 118196.9042
2127 | 11151.733 | 1.1453 | 11151.733 | 0.10659 | 11151.733 | 120115.8339
2128 | 11175.766 | 1.1438 | 11175.766 | 0.10859 | 11175.766 | 122096.2709
2129 | 11199.904 | 1.1423 | 11199.904 | 0.11061 | 11199.904 | 124109.6816
2130 | 11224.146 | 1.1408 | 11224.146 | 0.11271 | 11224.146 | 126193.8738
2131 | 11248.494 | 1.1394 | 11248.494 | 0.11497 | 11248.494 | 128443.2679
2132 | 11272.947 | 1.138 | 11272.947 | 0.11725 | 11272.947 | 130698.449
2133 | 11297.507 | 1.1366 | 11297.507 | 0.11955 | 11297.507 | 132972.6409
2134 | 11322.174 | 1.1353 | 11322.174 | 0.12189 | 11322.174 | 135285.6334
2135 | 11346.949 | 1.134 | 11346.949 | 0.12418 | 11346.949 | 137521.9192
2136 | 11371.833 | 1.1327 | 11371.833 | 0.12657 | 11371.833 | 139863.151
2137 | 11396.826 | 1.1314 | 11396.826 | 0.12918 | 11396.826 | 142438.6833
2138 | 11421.929 | 1.1304 | 11421.929 | 0.13175 | 11421.929 | 144950.9385
2139 | 11447.143 | 1.1293 | 11447.143 | 0.13405 | 11447.143 | 147158.7377
2140 | 11472.468 | 1.1281 | 11472.468 | 0.1363 | 11472.468 | 149297.3335
2141 | 11497.906 | 1.1267 | 11497.906 | 0.13875 | 11497.906 | 151638.141
2142 | 11523.457 | 1.1254 | 11523.457 | 0.1414 | 11523.457 | 154193.9286
2143 | 11549.122 | 1.1242 | 11549.122 | 0.14426 | 11549.122 | 156966.4451
2144 | 11574.901 | 1.123 | 11574.901 | 0.14713 | 11574.901 | 159738.1213
2145 | 11600.796 | 1.1219 | 11600.796 | 0.14994 | 11600.796 | 162418.9447
2146 | 11626.806 | 1.1209 | 11626.806 | 0.15294 | 11626.806 | 165303.4365
2147 | 11652.934 | 1.1199 | 11652.934 | 0.15603 | 11652.934 | 168262.8546
2148 | 11679.179 | 1.119 | 11679.179 | 0.15899 | 11679.179 | 171068.5169
2149 | 11705.543 | 1.1182 | 11705.543 | 0.16207 | 11705.543 | 173986.5082
2150 | 11732.026 | 1.1174 | 11732.026 | 0.1653 | 11732.026 | 177056.6847
2151 | 11758.63 | 1.1167 | 11758.63 | 0.16842 | 11758.63 | 179984.0038
2152 | 11785.354 | 1.116 | 11785.354 | 0.17159 | 11785.354 | 182958.088
2153 | 11812.2 | 1.1154 | 11812.2 | 0.17489 | 11812.2 | 186052.9671
2154 | 11839.168 | 1.1149 | 11839.168 | 0.17804 | 11839.168 | 188980.0778
2155 | 11866.26 | 1.1143 | 11866.26 | 0.18132 | 11866.26 | 192015.7815
2156 | 11893.476 | 1.1139 | 11893.476 | 0.18473 | 11893.476 | 195181.4292
2157 | 11920.818 | 1.1135 | 11920.818 | 0.18809 | 11920.818 | 198275.7097
2158 | 11948.285 | 1.1133 | 11948.285 | 0.19154 | 11948.285 | 201446.2741
2159 | 11975.879 | 1.1131 | 11975.879 | 0.19489 | 11975.879 | 204497.293
2160 | 12003.601 | 1.1129 | 12003.601 | 0.1982 | 12003.601 | 207490.1959
2161 | 12031.452 | 1.1127 | 12031.452 | 0.20162 | 12031.452 | 210586.1185
2162 | 12059.432 | 1.1126 | 12059.432 | 0.20498 | 12059.432 | 213600.849
2163 | 12087.542 | 1.1124 | 12087.542 | 0.2085 | 12087.542 | 216756.2747
2164 | 12115.784 | 1.1123 | 12115.784 | 0.21223 | 12115.784 | 220122.8443
2165 | 12144.158 | 1.1124 | 12144.158 | 0.21616 | 12144.158 | 223674.1407
2166 | 12172.666 | 1.1128 | 12172.666 | 0.22021 | 12172.666 | 227331.2935
2167 | 12201.307 | 1.1134 | 12201.307 | 0.22396 | 12201.307 | 230665.0122
2168 | 12230.084 | 1.1141 | 12230.084 | 0.2277 | 12230.084 | 233962.0198
2169 | 12258.997 | 1.115 | 12258.997 | 0.23142 | 12258.997 | 237221.44
2170 | 12288.047 | 1.1159 | 12288.047 | 0.23459 | 12288.047 | 239908.5643
2171 | 12317.234 | 1.1166 | 12317.234 | 0.23788 | 12317.234 | 242693.5605
2172 | 12346.561 | 1.1175 | 12346.561 | 0.24157 | 12346.561 | 245865.6558
2173 | 12376.028 | 1.1185 | 12376.028 | 0.24538 | 12376.028 | 249152.9152
2174 | 12405.635 | 1.1197 | 12405.635 | 0.2495 | 12405.635 | 252735.7259
2175 | 12435.385 | 1.1209 | 12435.385 | 0.25311 | 12435.385 | 255774.062
2176 | 12465.278 | 1.1221 | 12465.278 | 0.25596 | 12465.278 | 258033.8032
2177 | 12495.315 | 1.1234 | 12495.315 | 0.25933 | 12495.315 | 260805.7066
2178 | 12525.497 | 1.1248 | 12525.497 | 0.2631 | 12525.497 | 263954.5435
2179 | 12555.825 | 1.1261 | 12555.825 | 0.26644 | 12555.825 | 266661.7808
2180 | 12586.3 | 1.1275 | 12586.3 | 0.26958 | 12586.3 | 269153.1419
2181 | 12616.924 | 1.1289 | 12616.924 | 0.27263 | 12616.924 | 271533.6444
2182 | 12647.697 | 1.1303 | 12647.697 | 0.27602 | 12647.697 | 274249.1287
2183 | 12678.62 | 1.1318 | 12678.62 | 0.28016 | 12678.62 | 277676.6472
2184 | 12709.695 | 1.1333 | 12709.695 | 0.28406 | 12709.695 | 280855.7302
2185 | 12740.923 | 1.1348 | 12740.923 | 0.28726 | 12740.923 | 283329.4303
2186 | 12772.304 | 1.1363 | 12772.304 | 0.29045 | 12772.304 | 285767.9328
2187 | 12803.841 | 1.1378 | 12803.841 | 0.29388 | 12803.841 | 288431.4269
2188 | 12835.534 | 1.1394 | 12835.534 | 0.2971 | 12835.534 | 290871.7193
2189 | 12867.384 | 1.1409 | 12867.384 | 0.29978 | 12867.384 | 292765.1378
2190 | 12899.392 | 1.1425 | 12899.392 | 0.3021 | 12899.392 | 294299.7621
2191 | 12931.56 | 1.1442 | 12931.56 | 0.30483 | 12931.56 | 296216.6918
2192 | 12963.889 | 1.1458 | 12963.889 | 0.30804 | 12963.889 | 298596.35
2193 | 12996.38 | 1.1475 | 12996.38 | 0.31092 | 12996.38 | 300636.5016
2194 | 13029.034 | 1.1492 | 13029.034 | 0.31371 | 13029.034 | 302566.2424
2195 | 13061.853 | 1.1509 | 13061.853 | 0.31683 | 13061.853 | 304813.4391
2196 | 13094.837 | 1.1527 | 13094.837 | 0.32038 | 13094.837 | 307450.4721
2197 | 13127.989 | 1.1545 | 13127.989 | 0.32429 | 13127.989 | 310413.9276
2198 | 13161.309 | 1.1564 | 13161.309 | 0.32813 | 13161.309 | 313295.4372
2199 | 13194.798 | 1.1583 | 13194.798 | 0.33154 | 13194.798 | 315751.6808
2200 | 13228.458 | 1.1603 | 13228.458 | 0.33385 | 13228.458 | 317136.9304
2201 | 13262.291 | 1.1623 | 13262.291 | 0.33611 | 13262.291 | 318476.8825
2202 | 13296.296 | 1.1644 | 13296.296 | 0.33958 | 13296.296 | 320940.0021
2203 | 13330.477 | 1.1665 | 13330.477 | 0.3426 | 13330.477 | 322959.2514
2204 | 13364.834 | 1.1687 | 13364.834 | 0.34482 | 13364.834 | 324217.329
2205 | 13399.369 | 1.1709 | 13399.369 | 0.34766 | 13399.369 | 326044.2121
2206 | 13434.082 | 1.1731 | 13434.082 | 0.35017 | 13434.082 | 327549.6084
2207 | 13468.976 | 1.1754 | 13468.976 | 0.35171 | 13468.976 | 328145.2904
2208 | 13504.051 | 1.1777 | 13504.051 | 0.35444 | 13504.051 | 329825.0381
2209 | 13539.31 | 1.18 | 13539.31 | 0.35861 | 13539.31 | 332843.8769
2210 | 13574.753 | 1.1824 | 13574.753 | 0.362 | 13574.753 | 335113.0166
2211 | 13610.382 | 1.1847 | 13610.382 | 0.36409 | 13610.382 | 336160.8301
2212 | 13646.199 | 1.1871 | 13646.199 | 0.36596 | 13646.199 | 337005.1437
2213 | 13682.205 | 1.1894 | 13682.205 | 0.36801 | 13682.205 | 337995.5875
2214 | 13718.401 | 1.1918 | 13718.401 | 0.37002 | 13718.401 | 338943.1603
2215 | 13754.789 | 1.1943 | 13754.789 | 0.37278 | 13754.789 | 340568.0285
2216 | 13791.371 | 1.1967 | 13791.371 | 0.37643 | 13791.371 | 342989.5446
2217 | 13828.148 | 1.1992 | 13828.148 | 0.37962 | 13828.148 | 344984.4388
2218 | 13865.122 | 1.2017 | 13865.122 | 0.38266 | 13865.122 | 346812.4632
2219 | 13902.294 | 1.2042 | 13902.294 | 0.38478 | 13902.294 | 347807.7635
2220 | 13939.666 | 1.2067 | 13939.666 | 0.38412 | 13939.666 | 346280.3183
2221 | 13977.239 | 1.2092 | 13977.239 | 0.38299 | 13977.239 | 344330.8283
2222 | 14015.015 | 1.2117 | 14015.015 | 0.38374 | 14015.015 | 344076.0945
2223 | 14052.996 | 1.2142 | 14052.996 | 0.38619 | 14052.996 | 345331.6172
2224 | 14091.184 | 1.2167 | 14091.184 | 0.38947 | 14091.184 | 347322.6
2225 | 14129.579 | 1.2192 | 14129.579 | 0.39252 | 14129.579 | 349097.5958
2226 | 14168.185 | 1.2217 | 14168.185 | 0.39597 | 14168.185 | 351201.8798
2227 | 14207.002 | 1.2242 | 14207.002 | 0.39923 | 14207.002 | 353126.7287
2228 | 14246.032 | 1.2267 | 14246.032 | 0.40169 | 14246.032 | 354327.4562
2229 | 14285.277 | 1.2291 | 14285.277 | 0.40382 | 14285.277 | 355233.8966
2230 | 14324.739 | 1.2315 | 14324.739 | 0.40386 | 14324.739 | 354289.5059
2231 | 14364.42 | 1.234 | 14364.42 | 0.40381 | 14364.42 | 353265.3077
2232 | 14404.321 | 1.2364 | 14404.321 | 0.40829 | 14404.321 | 356193.3574
2233 | 14444.445 | 1.2388 | 14444.445 | 0.41374 | 14444.445 | 359947.9161
2234 | 14484.792 | 1.2412 | 14484.792 | 0.41469 | 14484.792 | 359764.2639
2235 | 14525.366 | 1.2436 | 14525.366 | 0.4146 | 14525.366 | 358687.521
2236 | 14566.167 | 1.246 | 14566.167 | 0.41656 | 14566.167 | 359368.5429
2237 | 14607.199 | 1.2484 | 14607.199 | 0.41853 | 14607.199 | 360052.1105
2238 | 14648.462 | 1.2508 | 14648.462 | 0.42011 | 14648.462 | 360392.4512
2239 | 14689.959 | 1.2532 | 14689.959 | 0.42059 | 14689.959 | 359786.7167
2240 | 14731.692 | 1.2555 | 14731.692 | 0.42208 | 14731.692 | 360044.4521
2241 | 14773.663 | 1.2579 | 14773.663 | 0.42357 | 14773.663 | 360282.168
2242 | 14815.873 | 1.2603 | 14815.873 | 0.42504 | 14815.873 | 360503.3917
2243 | 14858.326 | 1.2627 | 14858.326 | 0.4265 | 14858.326 | 360709.0014
2244 | 14901.022 | 1.265 | 14901.022 | 0.42795 | 14901.022 | 360901.6507
2245 | 14943.964 | 1.2674 | 14943.964 | 0.4294 | 14943.964 | 361083.0505
2246 | 14987.155 | 1.2698 | 14987.155 | 0.43085 | 14987.155 | 361255.7318

## Plasma
name | Human plasma
reference | http://www.npsg.uwaterloo.ca/data/blood.php
| Wavelength [nm] | alpha (Effective absorption coefficient) [μm^-1]
0 | 350 | 7.6614e-05
1 | 355 | 7.0644e-05
2 | 360 | 6.2797e-05
3 | 365 | 5.5031e-05
4 | 370 | 5.0264e-05
5 | 375 | 4.6862e-05
6 | 380 | 4.4911e-05
7 | 385 | 4.3651e-05
8 | 390 | 4.3544e-05
9 | 395 | 4.5504e-05
10 | 400 | 4.8814e-05
11 | 405 | 5.2495e-05
12 | 410 | 5.6292e-05
13 | 415 | 6.0482e-05
14 | 420 | 6.4048e-05
15 | 425 | 6.6699e-05
16 | 430 | 6.8972e-05
17 | 435 | 7.0899e-05
18 | 440 | 7.1294e-05
19 | 445 | 7.1476e-05
20 | 450 | 7.309e-05
21 | 455 | 7.514e-05
22 | 460 | 7.696e-05
23 | 465 | 7.822e-05
24 | 470 | 7.7207e-05
25 | 475 | 7.4177e-05
26 | 480 | 7.0998e-05
27 | 485 | 6.8741e-05
28 | 490 | 6.5612e-05
29 | 495 | 5.9519e-05
30 | 500 | 5.3212e-05
31 | 505 | 4.4994e-05
32 | 510 | 3.6825e-05
33 | 515 | 3.167e-05
34 | 520 | 2.7306e-05
35 | 525 | 2.3073e-05
36 | 530 | 1.9236e-05
37 | 535 | 1.5283e-05
38 | 540 | 1.1413e-05
39 | 545 | 7.4856e-06
40 | 550 | 4.3475e-06
41 | 555 | 2.7751e-06
42 | 560 | 1.8936e-06
43 | 565 | 1.779e-06
44 | 570 | 1.779e-06
45 | 575 | 1.779e-06
46 | 580 | 1.779e-06
47 | 585 | 1.647e-06
48 | 590 | 1.647e-06
49 | 595 | 1.647e-06
50 | 600 | 1.647e-06
51 | 605 | 1.647e-06
52 | 610 | 1.647e-06
53 | 615 | 1.647e-06
54 | 620 | 1.647e-06
55 | 625 | 1.647e-06
56 | 630 | 1.647e-06
57 | 635 | 1.647e-06
58 | 640 | 1.647e-06
59 | 645 | 1.647e-06
60 | 650 | 1.647e-06
61 | 655 | 1.6387e-06
62 | 660 | 1.515e-06
63 | 665 | 1.515e-06
64 | 670 | 1.515e-06
65 | 675 | 1.383e-06
66 | 680 | 1.383e-06
67 | 685 | 1.383e-06
68 | 690 | 1.383e-06
69 | 695 | 1.383e-06
70 | 700 | 1.383e-06
71 | 705 | 1.383e-06
72 | 710 | 1.383e-06
73 | 715 | 1.383e-06
74 | 720 | 1.252e-06
75 | 725 | 1.1943e-06
76 | 730 | 1.12e-06
77 | 735 | 1.12e-06
78 | 740 | 1.12e-06
79 | 745 | 1.12e-06
80 | 750 | 1.12e-06
81 | 755 | 1.12e-06
82 | 760 | 1.12e-06
83 | 765 | 9.88e-07
84 | 770 | 9.88e-07
85 | 775 | 8.56e-07
86 | 780 | 8.56e-07
87 | 785 | 8.56e-07
88 | 790 | 8.56e-07
89 | 795 | 8.56e-07
90 | 800 | 8.56e-07
91 | 805 | 8.56e-07
92 | 810 | 8.56e-07
93 | 815 | 8.56e-07
94 | 820 | 8.56e-07
95 | 825 | 7.6594e-07
96 | 830 | 7.25e-07
97 | 835 | 7.25e-07
98 | 840 | 7.25e-07
99 | 845 | 7.25e-07
100 | 850 | 7.25e-07
101 | 855 | 7.25e-07
102 | 860 | 7.25e-07
103 | 865 | 7.25e-07
104 | 870 | 7.25e-07
105 | 875 | 7.25e-07
106 | 880 | 7.25e-07
107 | 885 | 7.25e-07
108 | 890 | 8.2325e-07
109 | 895 | 8.56e-07
110 | 900 | 8.56e-07
111 | 905 | 8.56e-07
112 | 910 | 8.56e-07
113 | 915 | 9.88e-07
114 | 920 | 1.12e-06
115 | 925 | 1.12e-06
116 | 930 | 1.12e-06
117 | 935 | 1.252e-06
118 | 940 | 1.383e-06
119 | 945 | 1.5398e-06
120 | 950 | 1.647e-06
121 | 955 | 2.1245e-06
122 | 960 | 2.47e-06
123 | 965 | 2.964e-06
124 | 970 | 3.821e-06
125 | 975 | 5.1132e-06
126 | 980 | 7.6086e-06
127 | 985 | 1.1026e-05
128 | 990 | 1.693e-05
129 | 995 | 2.239e-05
130 | 1000 | 2.6762e-05

## Lipid
name | Human lipid
reference | http://www.npsg.uwaterloo.ca/data/skin.php
| Wavelength [nm] | alpha (Absorption coefficient) [cm^-1]
0 | 429 | 0.0828
1 | 430 | 0.08216
2 | 431 | 0.08158
3 | 432 | 0.08069
4 | 433 | 0.07927
5 | 434 | 0.07832
6 | 435 | 0.07721
7 | 436 | 0.07652
8 | 437 | 0.07623
9 | 438 | 0.0756
10 | 439 | 0.07474
11 | 440 | 0.07383
12 | 441 | 0.07244
13 | 442 | 0.07104
14 | 443 | 0.07
15 | 444 | 0.06899
16 | 445 | 0.06811
17 | 446 | 0.06729
18 | 447 | 0.06659
19 | 448 | 0.06571
20 | 449 | 0.06464
21 | 450 | 0.06375
22 | 451 | 0.06291
23 | 452 | 0.0621
24 | 453 | 0.06135
25 | 454 | 0.06049
26 | 455 | 0.0595
27 | 456 | 0.05837
28 | 457 | 0.05751
29 | 458 | 0.05663
30 | 459 | 0.05593
31 | 460 | 0.05523
32 | 461 | 0.05413
33 | 462 | 0.05288
34 | 463 | 0.05144
35 | 464 | 0.04985
36 | 465 | 0.04846
37 | 466 | 0.0472
38 | 467 | 0.04594
39 | 468 | 0.04513
40 | 469 | 0.04434
41 | 470 | 0.04327
42 | 471 | 0.04208
43 | 472 | 0.04084
44 | 473 | 0.03961
45 | 474 | 0.03843
46 | 475 | 0.03732
47 | 476 | 0.03635
48 | 477 | 0.03534
49 | 478 | 0.03452
50 | 479 | 0.03386
51 | 480 | 0.03315
52 | 481 | 0.03261
53 | 482 | 0.03192
54 | 483 | 0.03109
55 | 484 | 0.03013
56 | 485 | 0.02919
57 | 486 | 0.02832
58 | 487 | 0.0275
59 | 488 | 0.02676
60 | 489 | 0.02597
61 | 490 | 0.02515
62 | 491 | 0.02437
63 | 492 | 0.02368
64 | 493 | 0.02298
65 | 494 | 0.0225
66 | 495 | 0.02193
67 | 496 | 0.02124
68 | 497 | 0.0206
69 | 498 | 0.01998
70 | 499 | 0.01942
71 | 500 | 0.01906
72 | 501 | 0.01875
73 | 502 | 0.01828
74 | 503 | 0.01776
75 | 504 | 0.01724
76 | 505 | 0.01683
77 | 506 | 0.01648
78 | 507 | 0.0162
79 | 508 | 0.01576
80 | 509 | 0.01534
81 | 510 | 0.01501
82 | 511 | 0.01475
83 | 512 | 0.01457
84 | 513 | 0.01432
85 | 514 | 0.01403
86 | 515 | 0.01368
87 | 516 | 0.0133
88 | 517 | 0.01298
89 | 518 | 0.0127
90 | 519 | 0.01246
91 | 520 | 0.01231
92 | 521 | 0.01211
93 | 522 | 0.01189
94 | 523 | 0.01165
95 | 524 | 0.01145
96 | 525 | 0.01132
97 | 526 | 0.01113
98 | 527 | 0.01091
99 | 528 | 0.01064
100 | 529 | 0.01042
101 | 530 | 0.01031
102 | 531 | 0.01017
103 | 532 | 0.01002
104 | 533 | 0.00991
105 | 534 | 0.00984
106 | 535 | 0.00978
107 | 536 | 0.0097
108 | 537 | 0.00951
109 | 538 | 0.00929
110 | 539 | 0.00913
111 | 540 | 0.00896
112 | 541 | 0.0088
113 | 542 | 0.00864
114 | 543 | 0.00849
115 | 544 | 0.0084
116 | 545 | 0.00833
117 | 546 | 0.00828
118 | 547 | 0.00822
119 | 548 | 0.00805
120 | 549 | 0.00785
121 | 550 | 0.00773
122 | 551 | 0.00763
123 | 552 | 0.0076
124 | 553 | 0.00757
125 | 554 | 0.00746
126 | 555 | 0.00733
127 | 556 | 0.00724
128 | 557 | 0.00718
129 | 558 | 0.0071
130 | 559 | 0.00704
131 | 560 | 0.00698
132 | 561 | 0.0069
133 | 562 | 0.00682
134 | 563 | 0.00673
135 | 564 | 0.00662
136 | 565 | 0.00653
137 | 566 | 0.00647
138 | 567 | 0.00641
139 | 568 | 0.00636
140 | 569 | 0.0063
141 | 570 | 0.00629
142 | 571 | 0.00633
143 | 572 | 0.00639
144 | 573 | 0.00632
145 | 574 | 0.00613
146 | 575 | 0.00589
147 | 576 | 0.00573
148 | 577 | 0.00562
149 | 578 | 0.00563
150 | 579 | 0.00566
151 | 580 | 0.00566
152 | 581 | 0.00564
153 | 582 | 0.00562
154 | 583 | 0.00562
155 | 584 | 0.00557
156 | 585 | 0.00548
157 | 586 | 0.00541
158 | 587 | 0.0053
159 | 588 | 0.0052
160 | 589 | 0.00512
161 | 590 | 0.00502
162 | 591 | 0.00493
163 | 592 | 0.00488
164 | 593 | 0.00485
165 | 594 | 0.00486
166 | 595 | 0.00487
167 | 596 | 0.00479
168 | 597 | 0.00472
169 | 598 | 0.00467
170 | 599 | 0.00462
171 | 600 | 0.00466
172 | 601 | 0.00471
173 | 602 | 0.00479
174 | 603 | 0.00487
175 | 604 | 0.00487
176 | 605 | 0.00484
177 | 606 | 0.0048
178 | 607 | 0.00475
179 | 608 | 0.0047
180 | 609 | 0.00469
181 | 610 | 0.00464
182 | 611 | 0.00458
183 | 612 | 0.00454
184 | 613 | 0.00442
185 | 614 | 0.00427
186 | 615 | 0.00422
187 | 616 | 0.00423
188 | 617 | 0.0043
189 | 618 | 0.00437
190 | 619 | 0.00435
191 | 620 | 0.0043
192 | 621 | 0.00425
193 | 622 | 0.00433
194 | 623 | 0.0044
195 | 624 | 0.00438
196 | 625 | 0.00432
197 | 626 | 0.00426
198 | 627 | 0.00424
199 | 628 | 0.00426
200 | 629 | 0.00428
201 | 630 | 0.00428
202 | 631 | 0.00429
203 | 632 | 0.00437
204 | 633 | 0.00444
205 | 634 | 0.0044
206 | 635 | 0.00431
207 | 636 | 0.0042
208 | 637 | 0.00422
209 | 638 | 0.00433
210 | 639 | 0.00446
211 | 640 | 0.00452
212 | 641 | 0.0045
213 | 642 | 0.00449
214 | 643 | 0.00453
215 | 644 | 0.0046
216 | 645 | 0.00465
217 | 646 | 0.00464
218 | 647 | 0.00464
219 | 648 | 0.00464
220 | 649 | 0.00465
221 | 650 | 0.00471
222 | 651 | 0.00472
223 | 652 | 0.00467
224 | 653 | 0.00464
225 | 654 | 0.00457
226 | 655 | 0.00448
227 | 656 | 0.00438
228 | 657 | 0.00428
229 | 658 | 0.00424
230 | 659 | 0.00422
231 | 660 | 0.00418
232 | 661 | 0.00414
233 | 662 | 0.00413
234 | 663 | 0.00414
235 | 664 | 0.00419
236 | 665 | 0.00428
237 | 666 | 0.00439
238 | 667 | 0.00447
239 | 668 | 0.00452
240 | 669 | 0.00453
241 | 670 | 0.0045
242 | 671 | 0.00452
243 | 672 | 0.00457
244 | 673 | 0.00462
245 | 674 | 0.00463
246 | 675 | 0.00457
247 | 676 | 0.00446
248 | 677 | 0.00433
249 | 678 | 0.00422
250 | 679 | 0.00413
251 | 680 | 0.00406
252 | 681 | 0.00398
253 | 682 | 0.00387
254 | 683 | 0.00375
255 | 684 | 0.0037
256 | 685 | 0.00369
257 | 686 | 0.00366
258 | 687 | 0.00361
259 | 688 | 0.00354
260 | 689 | 0.00348
261 | 690 | 0.00342
262 | 691 | 0.00338
263 | 692 | 0.00335
264 | 693 | 0.00331
265 | 694 | 0.00328
266 | 695 | 0.00324
267 | 696 | 0.00321
268 | 697 | 0.00324
269 | 698 | 0.00327
270 | 699 | 0.00325
271 | 700 | 0.00323
272 | 701 | 0.0032
273 | 702 | 0.00319
274 | 703 | 0.00322
275 | 704 | 0.00326
276 | 705 | 0.00323
277 | 706 | 0.00318
278 | 707 | 0.00313
279 | 708 | 0.0031
280 | 709 | 0.00311
281 | 710 | 0.00315
282 | 711 | 0.0032
283 | 712 | 0.00321
284 | 713 | 0.0032
285 | 714 | 0.00321
286 | 715 | 0.00326
287 | 716 | 0.00334
288 | 717 | 0.00343
289 | 718 | 0.00351
290 | 719 | 0.00358
291 | 720 | 0.00367
292 | 721 | 0.00376
293 | 722 | 0.00383
294 | 723 | 0.0039
295 | 724 | 0.00401
296 | 725 | 0.00415
297 | 726 | 0.0043
298 | 727 | 0.00447
299 | 728 | 0.00463
300 | 729 | 0.0048
301 | 730 | 0.00499
302 | 731 | 0.00516
303 | 732 | 0.00535
304 | 733 | 0.00552
305 | 734 | 0.00564
306 | 735 | 0.00576
307 | 736 | 0.00589
308 | 737 | 0.006
309 | 738 | 0.00616
310 | 739 | 0.00636
311 | 740 | 0.00654
312 | 741 | 0.0068
313 | 742 | 0.00707
314 | 743 | 0.00735
315 | 744 | 0.00768
316 | 745 | 0.00801
317 | 746 | 0.00837
318 | 747 | 0.00874
319 | 748 | 0.00908
320 | 749 | 0.00941
321 | 750 | 0.00972
322 | 751 | 0.01001
323 | 752 | 0.0103
324 | 753 | 0.01059
325 | 754 | 0.01089
326 | 755 | 0.0112
327 | 756 | 0.01155
328 | 757 | 0.0119
329 | 758 | 0.01227
330 | 759 | 0.01258
331 | 760 | 0.01278
332 | 761 | 0.01289
333 | 762 | 0.0129
334 | 763 | 0.01273
335 | 764 | 0.01249
336 | 765 | 0.01206
337 | 766 | 0.01153
338 | 767 | 0.01089
339 | 768 | 0.01021
340 | 769 | 0.00948
341 | 770 | 0.00871
342 | 771 | 0.00793
343 | 772 | 0.00719
344 | 773 | 0.00653
345 | 774 | 0.00596
346 | 775 | 0.00553
347 | 776 | 0.00515
348 | 777 | 0.00481
349 | 778 | 0.00451
350 | 779 | 0.00426
351 | 780 | 0.00409
352 | 781 | 0.00391
353 | 782 | 0.00378
354 | 783 | 0.00366
355 | 784 | 0.0036
356 | 785 | 0.00357
357 | 786 | 0.00355
358 | 787 | 0.00353
359 | 788 | 0.00349
360 | 789 | 0.00346
361 | 790 | 0.00346
362 | 791 | 0.00347
363 | 792 | 0.00347
364 | 793 | 0.00347
365 | 794 | 0.00352
366 | 795 | 0.00359
367 | 796 | 0.00369
368 | 797 | 0.00379
369 | 798 | 0.00387
370 | 799 | 0.00393
371 | 800 | 0.00403
372 | 801 | 0.00413
373 | 802 | 0.00424
374 | 803 | 0.00434
375 | 804 | 0.00442
376 | 805 | 0.00454
377 | 806 | 0.00467
378 | 807 | 0.00482
379 | 808 | 0.00497
380 | 809 | 0.00511
381 | 810 | 0.00527
382 | 811 | 0.00547
383 | 812 | 0.00567
384 | 813 | 0.00583
385 | 814 | 0.00594
386 | 815 | 0.00603
387 | 816 | 0.00615
388 | 817 | 0.00633
389 | 818 | 0.00654
390 | 819 | 0.00674
391 | 820 | 0.00691
392 | 821 | 0.00708
393 | 822 | 0.00724
394 | 823 | 0.0074
395 | 824 | 0.00758
396 | 825 | 0.00775
397 | 826 | 0.00786
398 | 827 | 0.00796
399 | 828 | 0.00799
400 | 829 | 0.00802
401 | 830 | 0.00803
402 | 831 | 0.00803
403 | 832 | 0.00801
404 | 833 | 0.00794
405 | 834 | 0.00785
406 | 835 | 0.00775
407 | 836 | 0.00764
408 | 837 | 0.00757
409 | 838 | 0.00751
410 | 839 | 0.00739
411 | 840 | 0.00726
412 | 841 | 0.00715
413 | 842 | 0.00703
414 | 843 | 0.00692
415 | 844 | 0.00685
416 | 845 | 0.00678
417 | 846 | 0.00669
418 | 847 | 0.00661
419 | 848 | 0.00651
420 | 849 | 0.00643
421 | 850 | 0.00637
422 | 851 | 0.00633
423 | 852 | 0.00632
424 | 853 | 0.00631
425 | 854 | 0.00633
426 | 855 | 0.00639
427 | 856 | 0.00647
428 | 857 | 0.00656
429 | 858 | 0.00662
430 | 859 | 0.00666
431 | 860 | 0.00674
432 | 861 | 0.0068
433 | 862 | 0.0069
434 | 863 | 0.00705
435 | 864 | 0.00724
436 | 865 | 0.00751
437 | 866 | 0.00786
438 | 867 | 0.00822
439 | 868 | 0.0086
440 | 869 | 0.00899
441 | 870 | 0.00938
442 | 871 | 0.00979
443 | 872 | 0.01022
444 | 873 | 0.01074
445 | 874 | 0.01133
446 | 875 | 0.01198
447 | 876 | 0.01264
448 | 877 | 0.01345
449 | 878 | 0.0143
450 | 879 | 0.01527
451 | 880 | 0.01636
452 | 881 | 0.01752
453 | 882 | 0.01867
454 | 883 | 0.01992
455 | 884 | 0.02121
456 | 885 | 0.02262
457 | 886 | 0.02414
458 | 887 | 0.02581
459 | 888 | 0.02754
460 | 889 | 0.02932
461 | 890 | 0.03116
462 | 891 | 0.03305
463 | 892 | 0.03491
464 | 893 | 0.03674
465 | 894 | 0.03833
466 | 895 | 0.03983
467 | 896 | 0.04121
468 | 897 | 0.04256
469 | 898 | 0.04384
470 | 899 | 0.04506
471 | 900 | 0.04633
472 | 901 | 0.04766
473 | 902 | 0.04915
474 | 903 | 0.05078
475 | 904 | 0.05267
476 | 905 | 0.05472
477 | 906 | 0.05721
478 | 907 | 0.05994
479 | 908 | 0.06316
480 | 909 | 0.06663
481 | 910 | 0.07046
482 | 911 | 0.07438
483 | 912 | 0.07837
484 | 913 | 0.08234
485 | 914 | 0.08621
486 | 915 | 0.08994
487 | 916 | 0.09354
488 | 917 | 0.09683
489 | 918 | 0.1
490 | 919 | 0.1032
491 | 920 | 0.1065
492 | 921 | 0.1099
493 | 922 | 0.1133
494 | 923 | 0.1167
495 | 924 | 0.12
496 | 925 | 0.1231
497 | 926 | 0.126
498 | 927 | 0.1282
499 | 928 | 0.1299
500 | 929 | 0.1307
501 | 930 | 0.131
502 | 931 | 0.1299
503 | 932 | 0.1283
504 | 933 | 0.1253
505 | 934 | 0.1218
506 | 935 | 0.1175
507 | 936 | 0.1126
508 | 937 | 0.107
509 | 938 | 0.1008
510 | 939 | 0.09433
511 | 940 | 0.08754
512 | 941 | 0.08088
513 | 942 | 0.07446
514 | 943 | 0.06822
515 | 944 | 0.0625
516 | 945 | 0.05704
517 | 946 | 0.05234
518 | 947 | 0.04802
519 | 948 | 0.04445
520 | 949 | 0.04109
521 | 950 | 0.03799
522 | 951 | 0.03519
523 | 952 | 0.03274
524 | 953 | 0.03046
525 | 954 | 0.02852
526 | 955 | 0.02666
527 | 956 | 0.02504
528 | 957 | 0.02358
529 | 958 | 0.02242
530 | 959 | 0.02133
531 | 960 | 0.02047
532 | 961 | 0.01975
533 | 962 | 0.01917
534 | 963 | 0.0186
535 | 964 | 0.01808
536 | 965 | 0.01753
537 | 966 | 0.01693
538 | 967 | 0.01639
539 | 968 | 0.01589
540 | 969 | 0.01554
541 | 970 | 0.01528
542 | 971 | 0.0151
543 | 972 | 0.01491
544 | 973 | 0.01463
545 | 974 | 0.01431
546 | 975 | 0.01413
547 | 976 | 0.01408
548 | 977 | 0.01414
549 | 978 | 0.01421
550 | 979 | 0.01423
551 | 980 | 0.01417
552 | 981 | 0.01407
553 | 982 | 0.01406
554 | 983 | 0.0142
555 | 984 | 0.01441
556 | 985 | 0.01481
557 | 986 | 0.01524
558 | 987 | 0.01564
559 | 988 | 0.01607
560 | 989 | 0.01652
561 | 990 | 0.01716
562 | 991 | 0.01793
563 | 992 | 0.01891
564 | 993 | 0.01994
565 | 994 | 0.02087
566 | 995 | 0.02178
567 | 996 | 0.02272
568 | 997 | 0.02366
569 | 998 | 0.02464
570 | 999 | 0.0256
571 | 1000 | 0.02654
572 | 1001 | 0.02751
573 | 1002 | 0.0287
574 | 1003 | 0.02996
575 | 1004 | 0.03136
576 | 1005 | 0.03282
577 | 1006 | 0.0343
578 | 1007 | 0.03579
579 | 1008 | 0.03735
580 | 1009 | 0.03894
581 | 1010 | 0.04057
582 | 1011 | 0.04222
583 | 1012 | 0.04388
584 | 1013 | 0.04554
585 | 1014 | 0.04722
586 | 1015 | 0.04877
587 | 1016 | 0.05024
588 | 1017 | 0.05152
589 | 1018 | 0.05279
590 | 1019 | 0.05386
591 | 1020 | 0.05481
592 | 1021 | 0.05561
593 | 1022 | 0.05631
594 | 1023 | 0.05683
595 | 1024 | 0.05734
596 | 1025 | 0.0579
597 | 1026 | 0.05857
598 | 1027 | 0.05948
599 | 1028 | 0.0605
600 | 1029 | 0.06164
601 | 1030 | 0.06274
602 | 1031 | 0.06389
603 | 1032 | 0.06503
604 | 1033 | 0.0661
605 | 1034 | 0.06717
606 | 1035 | 0.06799
607 | 1036 | 0.06871
608 | 1037 | 0.06926
609 | 1038 | 0.0697
610 | 1039 | 0.07004
611 | 1040 | 0.07029
612 | 1041 | 0.07018
613 | 1042 | 0.06998
614 | 1043 | 0.06967
615 | 1044 | 0.06904
616 | 1045 | 0.0685
617 | 1046 | 0.06792
618 | 1047 | 0.06719
619 | 1048 | 0.06662
620 | 1049 | 0.06596
621 | 1050 | 0.06504
622 | 1051 | 0.06419
623 | 1052 | 0.06348
624 | 1053 | 0.06281
625 | 1054 | 0.06212
626 | 1055 | 0.06139
627 | 1056 | 0.06045
628 | 1057 | 0.05948
629 | 1058 | 0.05867
630 | 1059 | 0.05789
631 | 1060 | 0.05705
632 | 1061 | 0.05616
633 | 1062 | 0.05534
634 | 1063 | 0.05445
635 | 1064 | 0.05364
636 | 1065 | 0.05303
637 | 1066 | 0.05259
638 | 1067 | 0.05224
639 | 1068 | 0.0518
640 | 1069 | 0.05121
641 | 1070 | 0.05065
642 | 1071 | 0.05032
643 | 1072 | 0.05025
644 | 1073 | 0.05015
645 | 1074 | 0.05005
646 | 1075 | 0.04947
647 | 1076 | 0.04878
648 | 1077 | 0.04851
649 | 1078 | 0.04841
650 | 1079 | 0.04816
651 | 1080 | 0.04811
652 | 1081 | 0.04813
653 | 1082 | 0.04798
654 | 1083 | 0.04816
655 | 1084 | 0.04804
656 | 1085 | 0.04763
657 | 1086 | 0.04755
658 | 1087 | 0.04762
659 | 1088 | 0.04771
660 | 1089 | 0.04797
661 | 1090 | 0.04801
662 | 1091 | 0.0478
663 | 1092 | 0.04783
664 | 1093 | 0.04783
665 | 1094 | 0.0479
666 | 1095 | 0.04837
667 | 1096 | 0.04876
668 | 1097 | 0.04892
669 | 1098 | 0.04911
670 | 1125.5 | 0.0692
671 | 1140.8 | 0.0802
672 | 1167.6 | 0.5788
673 | 1179.1 | 0.745
674 | 1202 | 1.4911
675 | 1209.7 | 1.6564
676 | 1248 | 0.2832
677 | 1270.9 | 0.1301
678 | 1282.4 | 0.1274
679 | 1316.8 | 0.061
680 | 1332.1 | 0.0737
681 | 1343.6 | 0.0737
682 | 1358.9 | 0.211
683 | 1370.4 | 0.4312
684 | 1389.5 | 1.1109
685 | 1401 | 0.9389
686 | 1416.3 | 1.1345
687 | 1466.1 | 0.4593
688 | 1481.4 | 0.3964
689 | 1492.9 | 0.2953
690 | 1515.8 | 0.2549
691 | 1523.5 | 0.2603
692 | 1546.4 | 0.2247
693 | 1554.1 | 0.171
694 | 1561.7 | 0.1605
695 | 1584.7 | 0.1639
696 | 1596.2 | 0.1539
697 | 1649.7 | 0.3722
698 | 1680.4 | 1.0878
699 | 1703.3 | 8.7225
700 | 1730.1 | 10.5398
701 | 1745.4 | 5.4919
702 | 1760.7 | 7.2185
703 | 1783.7 | 4.0914
704 | 1837.2 | 2.8021
705 | 1856.4 | 1.9191
706 | 1875.5 | 2.2235
707 | 1883.2 | 1.4911
708 | 1906.1 | 2.2707
709 | 1917.6 | 1.9191
710 | 1932.9 | 2.1772
711 | 1971.2 | 1.8792
712 | 1975 | 1.6916
713 | 2005.6 | 2.0016
714 | 2020.9 | 1.7643
715 | 2032.4 | 1.8401
716 | 2047.7 | 1.622
717 | 2059.2 | 1.8018
718 | 2074.5 | 1.4601
719 | 2131.9 | 3.1789
720 | 2166.3 | 2.2707
721 | 2174 | 2.2707
722 | 2200.8 | 1.8401
723 | 2216.1 | 2.1772
724 | 2235.2 | 4.2671
725 | 2300.3 | 45.9304
726 | 2315.6 | 27.7282
727 | 2342.3 | 45.9304
728 | 2357.7 | 32.1255
729 | 2365.3 | 34.2174
730 | 2399.7 | 31.457
731 | 2449.5 | 25.4913

## Oxyhemoglobin
name | Oxyhemoglobin
reference | http://www.npsg.uwaterloo.ca/data/blood.php
| Wavelength [nm] | k (Molar extinction coefficient) [cm^-1/(mol/L)] | Wavelength [nm] | alpha
0 | 250 | 106100 | 250 | 5.3332e+12
1 | 255 | 108750 | 255 | 5.3592e+12
2 | 260 | 116400 | 260 | 5.6259e+12
3 | 265 | 126550 | 265 | 6.001e+12
4 | 270 | 136100 | 270 | 6.3344e+12
5 | 275 | 137900 | 275 | 6.3015e+12
6 | 280 | 131900 | 280 | 5.9197e+12
7 | 285 | 119400 | 285 | 5.2646e+12
8 | 290 | 104800 | 290 | 4.5412e+12
9 | 295 | 83730 | 295 | 3.5667e+12
10 | 300 | 65970 | 300 | 2.7633e+12
11 | 305 | 62150 | 305 | 2.5607e+12
12 | 310 | 63350 | 310 | 2.568e+12
13 | 315 | 70710 | 315 | 2.8209e+12
14 | 320 | 78750 | 320 | 3.0925e+12
15 | 325 | 87885 | 325 | 3.3981e+12
16 | 330 | 97510 | 330 | 3.7132e+12
17 | 335 | 104250 | 335 | 3.9106e+12
18 | 340 | 107900 | 340 | 3.988e+12
19 | 345 | 109550 | 345 | 3.9903e+12
20 | 350 | 106600 | 350 | 3.8274e+12
21 | 355 | 102650 | 355 | 3.6336e+12
22 | 360 | 94740 | 360 | 3.307e+12
23 | 365 | 89160 | 365 | 3.0696e+12
24 | 370 | 88180 | 370 | 2.9949e+12
25 | 375 | 97040 | 375 | 3.2518e+12
26 | 380 | 109600 | 380 | 3.6244e+12
27 | 385 | 130250 | 385 | 4.2514e+12
28 | 390 | 167700 | 390 | 5.4035e+12
29 | 395 | 221850 | 395 | 7.0578e+12
30 | 400 | 266200 | 400 | 8.3629e+12
31 | 405 | 331450 | 405 | 1.0284e+13
32 | 410 | 466800 | 410 | 1.4307e+13
33 | 415 | 523100 | 415 | 1.584e+13
34 | 420 | 480400 | 420 | 1.4374e+13
35 | 425 | 351100 | 425 | 1.0381e+13
36 | 430 | 246100 | 430 | 7.1921e+12
37 | 435 | 149050 | 435 | 4.3058e+12
38 | 440 | 102600 | 440 | 2.9302e+12
39 | 445 | 78880 | 445 | 2.2275e+12
40 | 450 | 62820 | 450 | 1.7543e+12
41 | 455 | 51525 | 455 | 1.423e+12
42 | 460 | 44480 | 460 | 1.2151e+12
43 | 465 | 38440 | 465 | 1.0388e+12
44 | 470 | 33210 | 470 | 887934400218.8683
45 | 475 | 29480 | 475 | 779908643602.7545
46 | 480 | 26630 | 480 | 697171769709.1349
47 | 485 | 24925 | 485 | 645807809408.0461
48 | 490 | 23680 | 490 | 607289094179.6432
49 | 495 | 22155 | 495 | 562440284769.9545
50 | 500 | 20930 | 500 | 526028273917.075
51 | 505 | 20185 | 505 | 502281566041.2671
52 | 510 | 20040 | 510 | 493784445317.1722
53 | 515 | 20715 | 515 | 505460907332.9131
54 | 520 | 24200 | 520 | 584819555514.4077
55 | 525 | 30885 | 525 | 739261631284.7296
56 | 530 | 39960 | 530 | 947456924056.2124
57 | 535 | 48335 | 535 | 1.1353e+12
58 | 540 | 53240 | 540 | 1.239e+12
59 | 545 | 50985 | 545 | 1.1756e+12
60 | 550 | 43020 | 550 | 982918661508.6029
61 | 555 | 35650 | 555 | 807191193516.9448
62 | 560 | 32610 | 560 | 731766688811.1653
63 | 565 | 35210 | 565 | 783118423595.7283
64 | 570 | 44500 | 570 | 981058758489.4442
65 | 575 | 54425 | 575 | 1.1894e+12
66 | 580 | 50100 | 580 | 1.0855e+12
67 | 585 | 30620 | 585 | 657747467028.5092
68 | 590 | 14400 | 590 | 306704638723.3425
69 | 595 | 6681.5 | 595 | 141112950016.5392
70 | 600 | 3200 | 600 | 67020643276.5822
71 | 605 | 1958.5 | 605 | 40679730327.6404
72 | 610 | 1506 | 610 | 31024514992.172
73 | 615 | 1166.5 | 615 | 23835237921.3821
74 | 620 | 942 | 620 | 19092775997.9457
75 | 625 | 740.8 | 625 | 14894667761.7876
76 | 630 | 610 | 630 | 12167438213.9033
77 | 635 | 495.6 | 635 | 9807705947.2069
78 | 640 | 442 | 640 | 8678649705.5418
79 | 645 | 397.7 | 645 | 7748287741.5979
80 | 650 | 368 | 650 | 7114499055.5141
81 | 655 | 340.3 | 655 | 6528757129.8724
82 | 660 | 319.6 | 660 | 6085169770.226
83 | 665 | 305.6 | 665 | 5774861443.2303
84 | 670 | 294 | 670 | 5514198448.689
85 | 675 | 283.8 | 675 | 5283460711.6372
86 | 680 | 277.6 | 680 | 5130036003.7443
87 | 685 | 273.6 | 685 | 5019210219.1075
88 | 690 | 276 | 690 | 5026548245.7437
89 | 695 | 280.6 | 695 | 5073559128.6175
90 | 700 | 290 | 700 | 5206067825.9488
91 | 705 | 300.4 | 705 | 5354521606.4589
92 | 710 | 314 | 710 | 5557521651.9842
93 | 715 | 328.6 | 715 | 5775257879.5502
94 | 720 | 348 | 720 | 6073745796.9403
95 | 725 | 368.2 | 725 | 6381982979.5959
96 | 730 | 390 | 730 | 6713540465.2056
97 | 735 | 413.2 | 735 | 7064522908.6438
98 | 740 | 446 | 740 | 7573785532.4381
99 | 745 | 480.4 | 745 | 8103200594.8163
100 | 750 | 518 | 750 | 8679173304.3174
101 | 755 | 555.2 | 755 | 9240859556.4135
102 | 760 | 586 | 760 | 9689333131.598
103 | 765 | 616.4 | 765 | 10125373655.8052
104 | 770 | 650 | 770 | 10607975193.9396
105 | 775 | 683.2 | 775 | 11077863746.7486
106 | 780 | 710 | 780 | 11438619405.3782
107 | 785 | 735.4 | 785 | 11772368088.9169
108 | 790 | 756 | 790 | 12025539473.9943
109 | 795 | 779.2 | 795 | 12316623877.621
110 | 800 | 816 | 800 | 12817698026.6464
111 | 805 | 840 | 805 | 13112734554.1139
112 | 810 | 864 | 810 | 13404128655.3164
113 | 815 | 883.6 | 815 | 13624104386.3163
114 | 820 | 916 | 820 | 14037555466.772
115 | 825 | 950.6 | 825 | 14479505340.618
116 | 830 | 974 | 830 | 14746560214.9227
117 | 835 | 996.3 | 835 | 14993862327.0492
118 | 840 | 1022 | 840 | 15289084247.4703
119 | 845 | 1046.5 | 845 | 15562966683.9371
120 | 850 | 1058 | 850 | 15641435423.52
121 | 855 | 1069.5 | 855 | 15718986400.0668
122 | 860 | 1092 | 860 | 15956368268.4654
123 | 865 | 1114.5 | 865 | 16191005837.8073
124 | 870 | 1128 | 870 | 16292949486.2036
125 | 875 | 1140.5 | 875 | 16379366497.9162
126 | 880 | 1154 | 880 | 16479081464.7392
127 | 885 | 1167.5 | 885 | 16577669708.7733
128 | 890 | 1178 | 890 | 16632791667.0956
129 | 895 | 1188 | 895 | 16680277418.8365
130 | 900 | 1198 | 900 | 16727235551.1137
131 | 905 | 1207.5 | 905 | 16766732062.8052
132 | 910 | 1214 | 910 | 16764366951.4638
133 | 915 | 1220 | 915 | 16755160819.1456
134 | 920 | 1224 | 920 | 16718736556.4952
135 | 925 | 1227 | 925 | 16669120804.1283
136 | 930 | 1222 | 930 | 16511940742.7386
137 | 935 | 1216.5 | 935 | 16349721767.2384
138 | 940 | 1214 | 940 | 16229333963.6511
139 | 945 | 1211 | 945 | 16103571231.7343
140 | 950 | 1204 | 950 | 15926221283.8826
141 | 955 | 1196 | 955 | 15737569900.2865
142 | 960 | 1186 | 960 | 15524703696.4896
143 | 965 | 1175.5 | 965 | 15307532287.2323
144 | 970 | 1162 | 970 | 15053734694.7272
145 | 975 | 1147.5 | 975 | 14789651569.2073
146 | 980 | 1128 | 980 | 14464149033.6706
147 | 985 | 1107 | 985 | 14122814487.4067
148 | 990 | 1080 | 990 | 13708767942.9373
149 | 995 | 1052 | 995 | 13286253152.0662
150 | 1000 | 1024 | 1000 | 12867963509.1038

## Deoxyhemoglobin
name | Deoxyhemoglobin
reference | http://www.npsg.uwaterloo.ca/data/blood.php
| Wavelength [nm] | k (Molar extinction coefficient) [cm^-1/(mol/L)] | Wavelength [nm] | alpha
0 | 250 | 112700 | 250 | 5.6649e+12
1 | 255 | 113250 | 255 | 5.5809e+12
2 | 260 | 116300 | 260 | 5.621e+12
3 | 265 | 119550 | 265 | 5.6691e+12
4 | 270 | 122900 | 270 | 5.72e+12
5 | 275 | 121400 | 275 | 5.5475e+12
6 | 280 | 118900 | 280 | 5.3362e+12
7 | 285 | 113400 | 285 | 5.0001e+12
8 | 290 | 98360 | 290 | 4.2622e+12
9 | 295 | 81460 | 295 | 3.47e+12
10 | 300 | 64440 | 300 | 2.6993e+12
11 | 305 | 57870 | 305 | 2.3843e+12
12 | 310 | 59160 | 310 | 2.3981e+12
13 | 315 | 66825 | 315 | 2.6659e+12
14 | 320 | 74510 | 320 | 2.926e+12
15 | 325 | 83825 | 325 | 3.2412e+12
16 | 330 | 90860 | 330 | 3.4599e+12
17 | 335 | 97660 | 335 | 3.6634e+12
18 | 340 | 108500 | 340 | 4.0102e+12
19 | 345 | 114800 | 345 | 4.1815e+12
20 | 350 | 122100 | 350 | 4.3839e+12
21 | 355 | 130450 | 355 | 4.6177e+12
22 | 360 | 134900 | 360 | 4.7089e+12
23 | 365 | 137450 | 365 | 4.7322e+12
24 | 370 | 140000 | 370 | 4.7548e+12
25 | 375 | 142750 | 375 | 4.7836e+12
26 | 380 | 145200 | 380 | 4.8017e+12
27 | 385 | 151300 | 385 | 4.9384e+12
28 | 390 | 167800 | 390 | 5.4068e+12
29 | 395 | 196800 | 395 | 6.2609e+12
30 | 400 | 223300 | 400 | 7.0152e+12
31 | 405 | 261950 | 405 | 8.1278e+12
32 | 410 | 304000 | 410 | 9.3175e+12
33 | 415 | 353200 | 415 | 1.0695e+13
34 | 420 | 407600 | 420 | 1.2195e+13
35 | 425 | 471500 | 425 | 1.3941e+13
36 | 430 | 528600 | 430 | 1.5448e+13
37 | 435 | 549600 | 435 | 1.5877e+13
38 | 440 | 413300 | 440 | 1.1804e+13
39 | 445 | 259950 | 445 | 7.3407e+12
40 | 450 | 103300 | 450 | 2.8847e+12
41 | 455 | 33435 | 455 | 923421102178.2394
42 | 460 | 23390 | 460 | 638972627543.1761
43 | 465 | 18700 | 465 | 505357269867.7774
44 | 470 | 16160 | 470 | 432069253463.9238
45 | 475 | 14920 | 475 | 394716314876.2923
46 | 480 | 14550 | 480 | 380918109247.7624
47 | 485 | 15375 | 485 | 398366903496.4377
48 | 490 | 16680 | 490 | 427769513974.5122
49 | 495 | 18650 | 495 | 473460226177.3708
50 | 500 | 20860 | 500 | 524268982031.0646
51 | 505 | 23285 | 505 | 579421662881.8877
52 | 510 | 25770 | 510 | 634971315160.8547
53 | 515 | 28680 | 515 | 699812639261.7885
54 | 520 | 31590 | 520 | 763407014822.3197
55 | 525 | 35170 | 525 | 841827151441.9277
56 | 530 | 39040 | 530 | 925643601480.3436
57 | 535 | 42840 | 535 | 1.0062e+12
58 | 540 | 46590 | 540 | 1.0842e+12
59 | 545 | 50490 | 545 | 1.1642e+12
60 | 550 | 53410 | 550 | 1.2203e+12
61 | 555 | 54530 | 555 | 1.2347e+12
62 | 560 | 53790 | 560 | 1.207e+12
63 | 565 | 49700 | 565 | 1.1054e+12
64 | 570 | 45070 | 570 | 993625129103.8032
65 | 575 | 40905 | 575 | 893960678226.7164
66 | 580 | 37020 | 580 | 802081103695.8215
67 | 585 | 33590 | 585 | 721545963993.7173
68 | 590 | 28320 | 590 | 603185789489.2402
69 | 595 | 21185 | 595 | 447426153723.0236
70 | 600 | 14680 | 600 | 307457201031.321
71 | 605 | 12040 | 605 | 250081160656.0073
72 | 610 | 9444 | 610 | 194552137839.3574
73 | 615 | 7553.5 | 615 | 154341594204.1659
74 | 620 | 6510 | 620 | 131946891450.7713
75 | 625 | 5763.5 | 625 | 115882043257.3745
76 | 630 | 5149 | 630 | 102705146497.3577
77 | 635 | 4666.5 | 635 | 92347981845.5229
78 | 640 | 4345 | 640 | 85313875499.0478
79 | 645 | 4026.5 | 645 | 78447273300.3367
80 | 650 | 3750 | 650 | 72498292005.9183
81 | 655 | 3481.5 | 655 | 66793617242.5824
82 | 660 | 3227 | 660 | 61441936322.0258
83 | 665 | 3011 | 665 | 56898258526.0684
84 | 670 | 2795 | 670 | 52422396816.6177
85 | 675 | 2591 | 675 | 48236246313.7846
86 | 680 | 2408 | 680 | 44499735940.2601
87 | 685 | 2224.5 | 685 | 40808600630.1343
88 | 690 | 2052 | 690 | 37371293479.2247
89 | 695 | 1923.5 | 695 | 34779012772.2588
90 | 700 | 1794 | 700 | 32205812688.8005
91 | 705 | 1661 | 705 | 29606725660.2136
92 | 710 | 1540 | 710 | 27256634853.6805
93 | 715 | 1432.5 | 715 | 25176679587.5098
94 | 720 | 1326 | 720 | 23143065881.4448
95 | 725 | 1224 | 725 | 21215500182.0353
96 | 730 | 1102 | 730 | 18970055365.786
97 | 735 | 1102 | 735 | 18841007370.1004
98 | 740 | 1116 | 740 | 18951445413.0065
99 | 745 | 1236.5 | 745 | 20856801697.5236
100 | 750 | 1405 | 750 | 23541000950.8995
101 | 755 | 1551 | 755 | 25815153407.7763
102 | 760 | 1549 | 760 | 25612247475.8452
103 | 765 | 1435.5 | 765 | 23580424858.7093
104 | 770 | 1312 | 770 | 21411789929.9211
105 | 775 | 1188.5 | 775 | 19271137387.3108
106 | 780 | 1075 | 780 | 17319036423.636
107 | 785 | 977.04 | 785 | 15640569101.979
108 | 790 | 890.79 | 790 | 14169616809.576
109 | 795 | 815.89 | 795 | 12896573736.5403
110 | 800 | 761.7 | 800 | 11964755621.1967
111 | 805 | 733.7 | 805 | 11453349217.0874
112 | 810 | 717.1 | 810 | 11125116503.1567
113 | 815 | 703.95 | 815 | 10854106250.2799
114 | 820 | 693.79 | 820 | 10632222278.7027
115 | 825 | 693.39 | 825 | 10561691782.1703
116 | 830 | 693 | 830 | 10492162452.7119
117 | 835 | 692.7 | 835 | 10424820268.942
118 | 840 | 692.39 | 840 | 10358130178.1859
119 | 845 | 691.89 | 845 | 10289403744.8153
120 | 850 | 691.29 | 850 | 10220007461.1769
121 | 855 | 690.75 | 855 | 10152304680.5481
122 | 860 | 694.29 | 860 | 10145006341.6784
123 | 865 | 698.95 | 865 | 10154063284.2848
124 | 870 | 705.79 | 870 | 10194504271.1593
125 | 875 | 716.15 | 875 | 10285035789.1124
126 | 880 | 726.39 | 880 | 10372824943.8231
127 | 885 | 734.9 | 885 | 10435057361.0085
128 | 890 | 743.6 | 890 | 10499273245.8848
129 | 895 | 752.7 | 895 | 10568387889.8639
130 | 900 | 761.79 | 900 | 10636594967.0141
131 | 905 | 768.59 | 905 | 10672250597.2269
132 | 910 | 774.6 | 910 | 10696605140.5303
133 | 915 | 778.2 | 915 | 10687595204.4747
134 | 920 | 777.39 | 920 | 10618446578.1486
135 | 925 | 774.5 | 925 | 10521788152.2391
136 | 930 | 763.79 | 930 | 10320503453.2703
137 | 935 | 730.25 | 935 | 9814537049.3431
138 | 940 | 693.39 | 940 | 9269569915.2027
139 | 945 | 650.79 | 945 | 8654040563.0887
140 | 950 | 602.2 | 950 | 7965756193.6496
141 | 955 | 561.7 | 955 | 7391131281.765
142 | 960 | 525.6 | 960 | 6880087911.3616
143 | 965 | 484.35 | 965 | 6307276276.7512
144 | 970 | 429.3 | 970 | 5561590623.4478
145 | 975 | 395.8 | 975 | 5101302040.1676
146 | 980 | 359.69 | 980 | 4612242700.2845
147 | 985 | 321.45 | 985 | 4100974450.747
148 | 990 | 283.19 | 990 | 3594616660.8893
149 | 995 | 245.05 | 995 | 3094863436.2299
150 | 1000 | 206.8 | 1000 | 2598725443.0495

## Lutein
name | Lutein
reference | http://www.npsg.uwaterloo.ca/data/iris.php
| Wavelength [nm] | k (Extinction coefficient) [cm^-1/(mg/ml)] | Wavelength [nm] | alpha
0 | 380 | 42 | 380 | 1388914646.8502
1 | 385 | 51 | 385 | 1664636107.3567
2 | 390 | 67 | 390 | 2158838028.6207
3 | 395 | 80 | 395 | 2545087719.3639
4 | 400 | 90 | 400 | 2827433388.2308
5 | 405 | 103 | 405 | 3195891785.8741
6 | 410 | 120 | 410 | 3677962131.032
7 | 415 | 150 | 415 | 4542061667.8407
8 | 420 | 175 | 420 | 5235987755.983
9 | 425 | 175 | 425 | 5174387900.0302
10 | 430 | 172 | 430 | 5026548245.7437
11 | 435 | 195 | 435 | 5633200620.23
12 | 440 | 235 | 440 | 6711584305.3964
13 | 445 | 254 | 445 | 7172714912.4657
14 | 450 | 242 | 450 | 6757914863.722
15 | 455 | 220 | 455 | 6076047330.0198
16 | 460 | 190 | 460 | 5190457427.6701
17 | 465 | 190 | 465 | 5134646057.4801
18 | 470 | 200 | 470 | 5347391750.7911
19 | 475 | 230 | 475 | 6084768929.0581
20 | 480 | 225 | 480 | 5890486225.4809
21 | 485 | 178 | 485 | 4611987565.6823
22 | 490 | 100 | 490 | 2564565431.5019
23 | 495 | 60 | 495 | 1523196438.1041
24 | 500 | 30 | 500 | 753982236.8616
25 | 505 | 15 | 505 | 373258533.0998
26 | 510 | 8 | 510 | 197119539.0488
27 | 515 | 5 | 515 | 122003598.1977
28 | 520 | 3 | 520 | 72498292.0059

## Zeaxanthin
name | Zeaxanthin
reference | http://www.npsg.uwaterloo.ca/data/iris.php
| Wavelength [nm] | k (Extinction coefficient) [cm^-1/(mg/ml)] | Wavelength [nm] | alpha
0 | 380 | 37 | 380 | 1223567665.0823
1 | 385 | 43 | 385 | 1403516717.9674
2 | 390 | 56 | 390 | 1804401934.3695
3 | 395 | 69 | 395 | 2195138157.9513
4 | 400 | 80 | 400 | 2513274122.8718
5 | 405 | 90 | 405 | 2792526803.1909
6 | 410 | 107 | 410 | 3279516233.5035
7 | 415 | 130 | 415 | 3936453445.4619
8 | 420 | 150 | 420 | 4487989505.1283
9 | 425 | 166 | 425 | 4908276522.3144
10 | 430 | 172 | 430 | 5026548245.7437
11 | 435 | 185 | 435 | 5344318537.1413
12 | 440 | 203 | 440 | 5797666442.5339
13 | 445 | 230 | 445 | 6494978070.3429
14 | 450 | 242 | 450 | 6757914863.722
15 | 455 | 241 | 455 | 6656033666.0672
16 | 460 | 230 | 460 | 6283185307.1796
17 | 465 | 225 | 465 | 6080501910.1738
18 | 470 | 200 | 470 | 5347391750.7911
19 | 475 | 215 | 475 | 5687936172.8152
20 | 480 | 218 | 480 | 5707226654.0215
21 | 485 | 210 | 485 | 5441108925.805
22 | 490 | 170 | 490 | 4359761233.5532
23 | 495 | 120 | 495 | 3046392876.2083
24 | 500 | 80 | 500 | 2010619298.2975
25 | 505 | 49 | 505 | 1219311208.1259
26 | 510 | 28 | 510 | 689918386.6707
27 | 515 | 16 | 515 | 390411514.2325
28 | 520 | 10 | 520 | 241660973.3531